## Data
Header Information | measured depth (ft) | inclination (°) | azimuth (°) | true vertical depth (ft) | northing +N/-S (ft) | easting +E/-W (ft)
Operator Name | 100 | 0 | 0 | 100 | 0 | 0
CAERUS | 200 | 0 | 0 | 200 | 0 | 0
Operator Number | 300 | 3 | 115 | 299.95 | -1.11 | 2.37
10456 | 366.67 | 5 | 115 | 366.46 | -3.07 | 6.59
Well Name and Number | 400 | 5.97 | 117.51 | 399.64 | -4.49 | 9.44
PUCKETT 41D-23 | 500 | 8.92 | 121.74 | 498.78 | -10.97 | 20.65
API Number (if available) | 600 | 11.9 | 123.87 | 597.13 | -20.8 | 35.81
| 667.98 | 13.93 | 124.8 | 663.38 | -29.37 | 48.35
Location: QQ SEC TWP RGE | 700 | 13.93 | 124.8 | 694.46 | -33.77 | 54.68
S23-T6S-R97W | 800 | 13.93 | 124.8 | 791.52 | -47.51 | 74.44
Citing Type: Planned or Actual | 900 | 13.93 | 124.8 | 888.58 | -61.24 | 94.2
PLANNED | 1000 | 13.93 | 124.8 | 985.64 | -74.98 | 113.97
Deviation Indicator | 1100 | 13.93 | 124.8 | 1082.7 | -88.72 | 133.73
Directional | 1200 | 13.93 | 124.8 | 1179.76 | -102.45 | 153.5
North Reference | 1300 | 13.93 | 124.8 | 1276.82 | -116.19 | 173.26
True | 1400 | 13.93 | 124.8 | 1373.88 | -129.93 | 193.02
Grid Type | 1500 | 13.93 | 124.8 | 1470.94 | -143.66 | 212.79
#VALUE! | 1600 | 13.93 | 124.8 | 1568 | -157.4 | 232.55
| 1700 | 13.93 | 124.8 | 1665.06 | -171.14 | 252.32
| 1800 | 13.93 | 124.8 | 1762.12 | -184.87 | 272.08
| 1900 | 13.93 | 124.8 | 1859.18 | -198.61 | 291.84
| 2000 | 13.93 | 124.8 | 1956.24 | -212.35 | 311.61
| 2100 | 13.93 | 124.8 | 2053.3 | -226.08 | 331.37
| 2200 | 13.93 | 124.8 | 2150.37 | -239.82 | 351.13
| 2300 | 13.93 | 124.8 | 2247.43 | -253.56 | 370.9
| 2400 | 13.93 | 124.8 | 2344.49 | -267.29 | 390.66
| 2500 | 13.93 | 124.8 | 2441.55 | -281.03 | 410.43
| 2600 | 13.93 | 124.8 | 2538.61 | -294.77 | 430.19
| 2700 | 13.93 | 124.8 | 2635.67 | -308.5 | 449.95
| 2800 | 13.93 | 124.8 | 2732.73 | -322.24 | 469.72
| 2900 | 13.93 | 124.8 | 2829.79 | -335.98 | 489.48
| 3000 | 13.93 | 124.8 | 2926.85 | -349.71 | 509.24
| 3100 | 13.93 | 124.8 | 3023.91 | -363.45 | 529.01
| 3200 | 13.93 | 124.8 | 3120.97 | -377.19 | 548.77
| 3300 | 13.93 | 124.8 | 3218.03 | -390.92 | 568.54
| 3400 | 13.93 | 124.8 | 3315.09 | -404.66 | 588.3
| 3500 | 13.93 | 124.8 | 3412.15 | -418.4 | 608.06
| 3600 | 13.93 | 124.8 | 3509.21 | -432.13 | 627.83
| 3700 | 13.93 | 124.8 | 3606.27 | -445.87 | 647.59
| 3800 | 13.93 | 124.8 | 3703.33 | -459.61 | 667.35
| 3900 | 13.93 | 124.8 | 3800.39 | -473.34 | 687.12
| 4000 | 13.93 | 124.8 | 3897.45 | -487.08 | 706.88
| 4100 | 13.93 | 124.8 | 3994.51 | -500.82 | 726.65
| 4200 | 13.93 | 124.8 | 4091.57 | -514.55 | 746.41
| 4300 | 13.93 | 124.8 | 4188.63 | -528.29 | 766.17
| 4400 | 13.93 | 124.8 | 4285.69 | -542.03 | 785.94
| 4500 | 13.93 | 124.8 | 4382.75 | -555.76 | 805.7
| 4600 | 13.93 | 124.8 | 4479.81 | -569.5 | 825.47
| 4700 | 13.93 | 124.8 | 4576.87 | -583.24 | 845.23
| 4800 | 13.93 | 124.8 | 4673.93 | -596.97 | 864.99
| 4900 | 13.93 | 124.8 | 4770.99 | -610.71 | 884.76
| 5000 | 13.93 | 124.8 | 4868.05 | -624.45 | 904.52
| 5100 | 13.93 | 124.8 | 4965.11 | -638.18 | 924.28
| 5200 | 13.93 | 124.8 | 5062.17 | -651.92 | 944.05
| 5300 | 13.93 | 124.8 | 5159.23 | -665.66 | 963.81
| 5400 | 13.93 | 124.8 | 5256.29 | -679.39 | 983.58
| 5500 | 13.93 | 124.8 | 5353.35 | -693.13 | 1003.34
| 5600 | 13.93 | 124.8 | 5450.41 | -706.87 | 1023.1
| 5700 | 13.93 | 124.8 | 5547.47 | -720.6 | 1042.87
| 5800 | 13.93 | 124.8 | 5644.53 | -734.34 | 1062.63
| 5900 | 13.93 | 124.8 | 5741.6 | -748.08 | 1082.39
| 6000 | 13.93 | 124.8 | 5838.66 | -761.81 | 1102.16
| 6100 | 13.93 | 124.8 | 5935.72 | -775.55 | 1121.92
| 6161.34 | 13.93 | 124.8 | 5995.26 | -783.98 | 1134.05
| 6200 | 12.77 | 124.8 | 6032.87 | -789.07 | 1141.37
| 6300 | 9.77 | 124.8 | 6130.93 | -800.22 | 1157.42
| 6400 | 6.77 | 124.8 | 6229.88 | -808.43 | 1169.22
| 6500 | 3.77 | 124.8 | 6329.44 | -813.67 | 1176.76
| 6600 | 0.77 | 124.8 | 6429.36 | -815.92 | 1180.01
| 6625.58 | 0 | 0 | 6454.93 | -816.02 | 1180.15
| 6700 | 0 | 0 | 6529.35 | -816.02 | 1180.15
| 6800 | 0 | 0 | 6629.35 | -816.02 | 1180.15
| 6900 | 0 | 0 | 6729.35 | -816.02 | 1180.15
| 7000 | 0 | 0 | 6829.35 | -816.02 | 1180.15
| 7100 | 0 | 0 | 6929.35 | -816.02 | 1180.15
| 7200 | 0 | 0 | 7029.35 | -816.02 | 1180.15
| 7300 | 0 | 0 | 7129.35 | -816.02 | 1180.15
| 7400 | 0 | 0 | 7229.35 | -816.02 | 1180.15
| 7500 | 0 | 0 | 7329.35 | -816.02 | 1180.15
| 7600 | 0 | 0 | 7429.35 | -816.02 | 1180.15
| 7700 | 0 | 0 | 7529.35 | -816.02 | 1180.15
| 7800 | 0 | 0 | 7629.35 | -816.02 | 1180.15
| 7900 | 0 | 0 | 7729.35 | -816.02 | 1180.15
| 8000 | 0 | 0 | 7829.35 | -816.02 | 1180.15
| 8100 | 0 | 0 | 7929.35 | -816.02 | 1180.15
| 8200 | 0 | 0 | 8029.35 | -816.02 | 1180.15
| 8300 | 0 | 0 | 8129.35 | -816.02 | 1180.15
| 8400 | 0 | 0 | 8229.35 | -816.02 | 1180.15
| 8500 | 0 | 0 | 8329.35 | -816.02 | 1180.15
| 8600 | 0 | 0 | 8429.35 | -816.02 | 1180.15
| 8700 | 0 | 0 | 8529.35 | -816.02 | 1180.15
| 8800 | 0 | 0 | 8629.35 | -816.02 | 1180.15
| 8900 | 0 | 0 | 8729.35 | -816.02 | 1180.15
| 9000 | 0 | 0 | 8829.35 | -816.02 | 1180.15
| 9100 | 0 | 0 | 8929.35 | -816.02 | 1180.15
| 9200 | 0 | 0 | 9029.35 | -816.02 | 1180.15
| 9300 | 0 | 0 | 9129.35 | -816.02 | 1180.15
| 9400 | 0 | 0 | 9229.35 | -816.02 | 1180.15
| 9418.65 | 0 | 0 | 9248 | -816.02 | 1180.15

## Lookup (hidden)
North Reference | RetunValue | Grid Type | ReturnValue | Deviation Indicator | ReturnValue
| 2 |  | 0 |  | 2
True |  | SPCS-Colorado Central-NAD27 |  | Directional
Grid |  | SPCS-Colorado Central-NAD83 |  | High Angle
|  | SPCS-Colorado North-NAD27 |  | Horizontal
SPCS-Colorado North-NAD83
SPCS-Colorado South-NAD27
SPCS-Colorado South-NAD83
UTM-Zone 12 NAD27
UTM-Zone 12 NAD83
UTM-Zone 13 NAD27
UTM-Zone 13 NAD83