## Data
Header Information | measured depth (ft) | inclination (°) | azimuth (°) | true vertical depth (ft) | northing +N/-S (ft) | easting +E/-W (ft)
Operator Name | 100 | 0 | 0 | 100 | 0 | 0
CAERUS | 200 | 0 | 0 | 200 | 0 | 0
Operator Number | 300 | 0 | 0 | 300 | 0 | 0
10456 | 400 | 0 | 0 | 400 | 0 | 0
Well Name and Number | 500 | 0 | 0 | 500 | 0 | 0
PUCKETT 42B-23 | 600 | 3 | 143.47 | 599.95 | -2.1 | 1.56
API Number (if available) | 700 | 6 | 143.47 | 699.63 | -8.41 | 6.23
| 800 | 9 | 143.47 | 798.77 | -18.89 | 14
Location: QQ SEC TWP RGE | 900 | 12 | 143.47 | 897.08 | -33.53 | 24.85
S23-T6S-R97W | 1000 | 15 | 143.47 | 994.31 | -52.29 | 38.74
Citing Type: Planned or Actual | 1100 | 18 | 143.47 | 1090.18 | -75.11 | 55.65
PLANNED | 1118.65 | 18.56 | 143.47 | 1107.89 | -79.81 | 59.13
Deviation Indicator | 1200 | 18.56 | 143.47 | 1185.01 | -100.61 | 74.54
Directional | 1300 | 18.56 | 143.47 | 1279.81 | -126.19 | 93.49
North Reference | 1400 | 18.56 | 143.47 | 1374.61 | -151.76 | 112.44
True | 1500 | 18.56 | 143.47 | 1469.41 | -177.33 | 131.39
Grid Type | 1600 | 18.56 | 143.47 | 1564.2 | -202.91 | 150.34
#VALUE! | 1700 | 18.56 | 143.47 | 1659 | -228.48 | 169.28
| 1800 | 18.56 | 143.47 | 1753.8 | -254.06 | 188.23
| 1900 | 18.56 | 143.47 | 1848.6 | -279.63 | 207.18
| 2000 | 18.56 | 143.47 | 1943.4 | -305.21 | 226.13
| 2100 | 18.56 | 143.47 | 2038.2 | -330.78 | 245.08
| 2200 | 18.56 | 143.47 | 2133 | -356.36 | 264.02
| 2300 | 18.56 | 143.47 | 2227.8 | -381.93 | 282.97
| 2400 | 18.56 | 143.47 | 2322.6 | -407.5 | 301.92
| 2500 | 18.56 | 143.47 | 2417.4 | -433.08 | 320.87
| 2600 | 18.56 | 143.47 | 2512.2 | -458.65 | 339.82
| 2700 | 18.56 | 143.47 | 2607 | -484.23 | 358.76
| 2800 | 18.56 | 143.47 | 2701.8 | -509.8 | 377.71
| 2900 | 18.56 | 143.47 | 2796.6 | -535.38 | 396.66
| 3000 | 18.56 | 143.47 | 2891.4 | -560.95 | 415.61
| 3100 | 18.56 | 143.47 | 2986.2 | -586.53 | 434.56
| 3200 | 18.56 | 143.47 | 3080.99 | -612.1 | 453.51
| 3300 | 18.56 | 143.47 | 3175.79 | -637.67 | 472.45
| 3400 | 18.56 | 143.47 | 3270.59 | -663.25 | 491.4
| 3500 | 18.56 | 143.47 | 3365.39 | -688.82 | 510.35
| 3600 | 18.56 | 143.47 | 3460.19 | -714.4 | 529.3
| 3700 | 18.56 | 143.47 | 3554.99 | -739.97 | 548.25
| 3800 | 18.56 | 143.47 | 3649.79 | -765.55 | 567.19
| 3900 | 18.56 | 143.47 | 3744.59 | -791.12 | 586.14
| 4000 | 18.56 | 143.47 | 3839.39 | -816.69 | 605.09
| 4100 | 18.56 | 143.47 | 3934.19 | -842.27 | 624.04
| 4200 | 18.56 | 143.47 | 4028.99 | -867.84 | 642.99
| 4300 | 18.56 | 143.47 | 4123.79 | -893.42 | 661.93
| 4400 | 18.56 | 143.47 | 4218.59 | -918.99 | 680.88
| 4500 | 18.56 | 143.47 | 4313.39 | -944.57 | 699.83
| 4600 | 18.56 | 143.47 | 4408.19 | -970.14 | 718.78
| 4700 | 18.56 | 143.47 | 4502.98 | -995.72 | 737.73
| 4800 | 18.56 | 143.47 | 4597.78 | -1021.29 | 756.67
| 4900 | 18.56 | 143.47 | 4692.58 | -1046.86 | 775.62
| 5000 | 18.56 | 143.47 | 4787.38 | -1072.44 | 794.57
| 5100 | 18.56 | 143.47 | 4882.18 | -1098.01 | 813.52
| 5200 | 18.56 | 143.47 | 4976.98 | -1123.59 | 832.47
| 5300 | 18.56 | 143.47 | 5071.78 | -1149.16 | 851.42
| 5400 | 18.56 | 143.47 | 5166.58 | -1174.74 | 870.36
| 5500 | 18.56 | 143.47 | 5261.38 | -1200.31 | 889.31
| 5600 | 18.56 | 143.47 | 5356.18 | -1225.88 | 908.26
| 5700 | 18.56 | 143.47 | 5450.98 | -1251.46 | 927.21
| 5800 | 18.56 | 143.47 | 5545.78 | -1277.03 | 946.16
| 5900 | 18.56 | 143.47 | 5640.58 | -1302.61 | 965.1
| 6000 | 18.56 | 143.47 | 5735.38 | -1328.18 | 984.05
| 6100 | 18.56 | 143.47 | 5830.18 | -1353.76 | 1003
| 6200 | 18.56 | 143.47 | 5924.98 | -1379.33 | 1021.95
| 6300 | 18.56 | 143.47 | 6019.77 | -1404.91 | 1040.9
| 6400 | 18.56 | 143.47 | 6114.57 | -1430.48 | 1059.84
| 6500 | 18.56 | 143.47 | 6209.37 | -1456.05 | 1078.79
| 6600 | 18.56 | 143.47 | 6304.17 | -1481.63 | 1097.74
| 6700 | 18.56 | 143.47 | 6398.97 | -1507.2 | 1116.69
| 6748.67 | 18.56 | 143.47 | 6445.11 | -1519.65 | 1125.91
| 6800 | 17.02 | 143.47 | 6493.99 | -1532.25 | 1135.25
| 6900 | 14.02 | 143.47 | 6590.33 | -1553.75 | 1151.17
| 7000 | 11.02 | 143.47 | 6687.94 | -1571.16 | 1164.08
| 7100 | 8.02 | 143.47 | 6786.55 | -1584.45 | 1173.92
| 7200 | 5.02 | 143.47 | 6885.89 | -1593.57 | 1180.68
| 7300 | 2.02 | 143.47 | 6985.69 | -1598.5 | 1184.33
| 7367.32 | 0 | 0 | 7053 | -1599.46 | 1185.04
| 7400 | 0 | 0 | 7085.68 | -1599.46 | 1185.04
| 7500 | 0 | 0 | 7185.68 | -1599.46 | 1185.04
| 7600 | 0 | 0 | 7285.68 | -1599.46 | 1185.04
| 7700 | 0 | 0 | 7385.68 | -1599.46 | 1185.04
| 7800 | 0 | 0 | 7485.68 | -1599.46 | 1185.04
| 7900 | 0 | 0 | 7585.68 | -1599.46 | 1185.04
| 8000 | 0 | 0 | 7685.68 | -1599.46 | 1185.04
| 8100 | 0 | 0 | 7785.68 | -1599.46 | 1185.04
| 8200 | 0 | 0 | 7885.68 | -1599.46 | 1185.04
| 8300 | 0 | 0 | 7985.68 | -1599.46 | 1185.04
| 8400 | 0 | 0 | 8085.68 | -1599.46 | 1185.04
| 8500 | 0 | 0 | 8185.68 | -1599.46 | 1185.04
| 8600 | 0 | 0 | 8285.68 | -1599.46 | 1185.04
| 8700 | 0 | 0 | 8385.68 | -1599.46 | 1185.04
| 8800 | 0 | 0 | 8485.68 | -1599.46 | 1185.04
| 8900 | 0 | 0 | 8585.68 | -1599.46 | 1185.04
| 9000 | 0 | 0 | 8685.68 | -1599.46 | 1185.04
| 9100 | 0 | 0 | 8785.68 | -1599.46 | 1185.04
| 9200 | 0 | 0 | 8885.68 | -1599.46 | 1185.04
| 9300 | 0 | 0 | 8985.68 | -1599.46 | 1185.04
| 9400 | 0 | 0 | 9085.68 | -1599.46 | 1185.04
| 9500 | 0 | 0 | 9185.68 | -1599.46 | 1185.04
| 9545.32 | 0 | 0 | 9231 | -1599.46 | 1185.04

## Lookup (hidden)
North Reference | RetunValue | Grid Type | ReturnValue | Deviation Indicator | ReturnValue
| 2 |  | 0 |  | 2
True |  | SPCS-Colorado Central-NAD27 |  | Directional
Grid |  | SPCS-Colorado Central-NAD83 |  | High Angle
|  | SPCS-Colorado North-NAD27 |  | Horizontal
SPCS-Colorado North-NAD83
SPCS-Colorado South-NAD27
SPCS-Colorado South-NAD83
UTM-Zone 12 NAD27
UTM-Zone 12 NAD83
UTM-Zone 13 NAD27
UTM-Zone 13 NAD83