## Data
Header Information | measured depth (ft) | inclination (°) | azimuth (°) | true vertical depth (ft) | northing +N/-S (ft) | easting +E/-W (ft)
Operator Name | 0 | 0 | 0 | 0 | 0 | 0
Great Western Oil & Gas Company LLC | 16.2 | 0 | 0 | 16.2 | 0 | 0
Operator Number | 100 | 0 | 0 | 100 | 0 | 0
10110 | 200 | 0 | 0 | 200 | 0 | 0
Well Name and Number | 300 | 0 | 0 | 300 | 0 | 0
Marcus LD 11-368HN | 400 | 0 | 0 | 400 | 0 | 0
API Number (if available) | 500 | 0 | 0 | 500 | 0 | 0
| 600 | 0 | 0 | 600 | 0 | 0
Location: QQ SEC TWP RGE | 700 | 0 | 0 | 700 | 0 | 0
SESE Sec 34, T1N, R67W | 800 | 0 | 0 | 800 | 0 | 0
Citing Type: Planned or Actual | 900 | 0 | 0 | 900 | 0 | 0
Planned | 1000 | 0 | 0 | 1000 | 0 | 0
Deviation Indicator | 1100 | 0 | 0 | 1100 | 0 | 0
Horizontal | 1200 | 0 | 0 | 1200 | 0 | 0
North Reference | 1300 | 0 | 0 | 1300 | 0 | 0
True | 1400 | 0 | 103.55 | 1400 | 0 | 0
Grid Type | 1500 | 3 | 103.55 | 1499.95 | -0.61 | 2.54
#VALUE! | 1600 | 6 | 103.55 | 1599.63 | -2.45 | 10.17
| 1700 | 9 | 103.55 | 1698.77 | -5.51 | 22.86
| 1800 | 12 | 103.55 | 1797.08 | -9.78 | 40.57
| 1900 | 15 | 103.55 | 1894.31 | -15.25 | 63.27
| 2000 | 18 | 103.55 | 1990.18 | -21.9 | 90.87
| 2100 | 21 | 103.55 | 2084.43 | -29.72 | 123.32
| 2200 | 24 | 103.55 | 2176.81 | -38.69 | 160.52
| 2300 | 27 | 103.55 | 2267.06 | -48.78 | 202.37
| 2400 | 30 | 103.55 | 2354.93 | -59.96 | 248.75
| 2500 | 33 | 103.55 | 2440.18 | -72.2 | 299.54
| 2600 | 35.64 | 103.55 | 2522.61 | -85.46 | 354.57
| 2700 | 35.64 | 103.55 | 2603.88 | -99.12 | 411.22
| 2800 | 35.64 | 103.55 | 2685.14 | -112.77 | 467.87
| 2900 | 35.64 | 103.55 | 2766.41 | -126.43 | 524.52
| 3000 | 35.64 | 103.55 | 2847.67 | -140.08 | 581.17
| 3100 | 35.64 | 103.55 | 2928.94 | -153.74 | 637.82
| 3200 | 35.64 | 103.55 | 3010.21 | -167.39 | 694.47
| 3300 | 35.64 | 103.55 | 3091.47 | -181.05 | 751.12
| 3400 | 35.64 | 103.55 | 3172.74 | -194.7 | 807.77
| 3500 | 35.64 | 103.55 | 3254.01 | -208.36 | 864.42
| 3600 | 35.64 | 103.55 | 3335.27 | -222.01 | 921.07
| 3700 | 35.64 | 103.55 | 3416.54 | -235.67 | 977.73
| 3800 | 35.64 | 103.55 | 3497.81 | -249.32 | 1034.38
| 3900 | 35.64 | 103.55 | 3579.07 | -262.97 | 1091.03
| 4000 | 35.64 | 103.55 | 3660.34 | -276.63 | 1147.68
| 4100 | 35.64 | 103.55 | 3741.6 | -290.28 | 1204.33
| 4200 | 35.64 | 103.55 | 3822.87 | -303.94 | 1260.98
| 4300 | 35.64 | 103.55 | 3904.14 | -317.59 | 1317.63
| 4400 | 35.64 | 103.55 | 3985.4 | -331.25 | 1374.28
| 4500 | 35.64 | 103.55 | 4066.67 | -344.9 | 1430.93
| 4600 | 35.64 | 103.55 | 4147.94 | -358.56 | 1487.58
| 4700 | 35.64 | 103.55 | 4229.2 | -372.21 | 1544.23
| 4800 | 35.64 | 103.55 | 4310.47 | -385.87 | 1600.89
| 4900 | 35.64 | 103.55 | 4391.74 | -399.52 | 1657.54
| 5000 | 35.64 | 103.55 | 4473 | -413.18 | 1714.19
| 5100 | 35.64 | 103.55 | 4554.27 | -426.83 | 1770.84
| 5200 | 35.64 | 103.55 | 4635.54 | -440.49 | 1827.49
| 5300 | 35.64 | 103.55 | 4716.8 | -454.14 | 1884.14
| 5400 | 35.64 | 103.55 | 4798.07 | -467.8 | 1940.79
| 5500 | 35.64 | 103.55 | 4879.33 | -481.45 | 1997.44
| 5600 | 35.64 | 103.55 | 4960.6 | -495.11 | 2054.09
| 5700 | 35.64 | 103.55 | 5041.87 | -508.76 | 2110.74
| 5800 | 35.64 | 103.55 | 5123.13 | -522.42 | 2167.39
| 5900 | 35.64 | 103.55 | 5204.4 | -536.07 | 2224.04
| 6000 | 35.64 | 103.55 | 5285.67 | -549.72 | 2280.7
| 6100 | 35.64 | 103.55 | 5366.93 | -563.38 | 2337.35
| 6200 | 35.64 | 103.55 | 5448.2 | -577.03 | 2394
| 6300 | 35.64 | 103.55 | 5529.47 | -590.69 | 2450.65
| 6400 | 35.64 | 103.55 | 5610.73 | -604.34 | 2507.3
| 6500 | 35.64 | 103.55 | 5692 | -618 | 2563.95
| 6600 | 35.64 | 103.55 | 5773.26 | -631.65 | 2620.6
| 6700 | 35.64 | 103.55 | 5854.53 | -645.31 | 2677.25
| 6800 | 35.64 | 103.55 | 5935.8 | -658.96 | 2733.9
| 6900 | 35.64 | 103.55 | 6017.06 | -672.62 | 2790.55
| 7000 | 35.64 | 103.55 | 6098.33 | -686.27 | 2847.2
| 7100 | 35.64 | 103.55 | 6179.6 | -699.93 | 2903.85
| 7200 | 35.64 | 103.55 | 6260.86 | -713.58 | 2960.51
| 7300 | 35.64 | 103.55 | 6342.13 | -727.24 | 3017.16
| 7400 | 35.64 | 103.55 | 6423.4 | -740.89 | 3073.81
| 7500 | 35.64 | 103.55 | 6504.66 | -754.55 | 3130.46
| 7600 | 35.64 | 103.55 | 6585.93 | -768.2 | 3187.11
| 7700 | 35.64 | 103.55 | 6667.2 | -781.86 | 3243.76
| 7800 | 35.64 | 103.55 | 6748.46 | -795.51 | 3300.41
| 7900 | 35.64 | 103.55 | 6829.73 | -809.17 | 3357.06
| 8000 | 35.64 | 103.55 | 6910.99 | -822.82 | 3413.71
| 8100 | 35.64 | 103.55 | 6992.26 | -836.48 | 3470.36
| 8200 | 35.64 | 103.55 | 7073.53 | -850.13 | 3527.01
| 8300 | 35.64 | 103.55 | 7154.79 | -863.78 | 3583.66
| 8400 | 35.64 | 103.55 | 7236.06 | -877.44 | 3640.32
| 8500 | 35.64 | 103.55 | 7317.33 | -891.09 | 3696.97
| 8600 | 36.16 | 107.5 | 7398.53 | -905.23 | 3753.57
| 8700 | 39.63 | 122.81 | 7477.61 | -931.46 | 3808.65
| 8800 | 44.81 | 135.58 | 7551.78 | -974.01 | 3860.25
| 8900 | 51.15 | 146.01 | 7618.79 | -1031.61 | 3906.8
| 9000 | 58.26 | 154.64 | 7676.61 | -1102.5 | 3946.88
| 9100 | 65.87 | 162 | 7723.47 | -1184.53 | 3979.28
| 9200 | 73.79 | 168.51 | 7757.95 | -1275.21 | 4003.01
| 9300 | 81.9 | 174.5 | 7779.01 | -1371.78 | 4017.35
| 9398.97 | 90 | 180.21 | 7786 | -1470.28 | 4021.88
| 9400 | 90 | 180.21 | 7786 | -1471.31 | 4021.87
| 9500 | 90 | 180.21 | 7786 | -1571.3 | 4021.51
| 9600 | 90 | 180.21 | 7786 | -1671.3 | 4021.15
| 9700 | 90 | 180.21 | 7786 | -1771.3 | 4020.79
| 9800 | 90 | 180.21 | 7786 | -1871.3 | 4020.43
| 9900 | 90 | 180.21 | 7786 | -1971.3 | 4020.07
| 10000 | 90 | 180.21 | 7786 | -2071.3 | 4019.71
| 10100 | 90 | 180.21 | 7786 | -2171.3 | 4019.35
| 10200 | 90 | 180.21 | 7786 | -2271.3 | 4018.99
| 10300 | 90 | 180.21 | 7786 | -2371.3 | 4018.63
| 10400 | 90 | 180.21 | 7786 | -2471.3 | 4018.27
| 10500 | 90 | 180.21 | 7786 | -2571.3 | 4017.91
| 10600 | 90 | 180.21 | 7786 | -2671.3 | 4017.55
| 10700 | 90 | 180.21 | 7786 | -2771.3 | 4017.19
| 10800 | 90 | 180.21 | 7786 | -2871.3 | 4016.83
| 10900 | 90 | 180.21 | 7786 | -2971.3 | 4016.47
| 11000 | 90 | 180.21 | 7786 | -3071.3 | 4016.11
| 11100 | 90 | 180.21 | 7786 | -3171.29 | 4015.75
| 11200 | 90 | 180.21 | 7786 | -3271.29 | 4015.39
| 11300 | 90 | 180.21 | 7786 | -3371.29 | 4015.03
| 11400 | 90 | 180.21 | 7786 | -3471.29 | 4014.67
| 11500 | 90 | 180.21 | 7786 | -3571.29 | 4014.31
| 11600 | 90 | 180.21 | 7786 | -3671.29 | 4013.95
| 11700 | 90 | 180.21 | 7786 | -3771.29 | 4013.59
| 11800 | 90 | 180.21 | 7786 | -3871.29 | 4013.23
| 11900 | 90 | 180.21 | 7786 | -3971.29 | 4012.87
| 12000 | 90 | 180.21 | 7786 | -4071.29 | 4012.51
| 12100 | 90 | 180.21 | 7786 | -4171.29 | 4012.15
| 12200 | 90 | 180.21 | 7786 | -4271.29 | 4011.79
| 12300 | 90 | 180.21 | 7786 | -4371.29 | 4011.43
| 12400 | 90 | 180.21 | 7786 | -4471.29 | 4011.07
| 12500 | 90 | 180.21 | 7786 | -4571.29 | 4010.71
| 12600 | 90 | 180.21 | 7786 | -4671.28 | 4010.35
| 12700 | 90 | 180.21 | 7786 | -4771.28 | 4009.99
| 12800 | 90 | 180.21 | 7786 | -4871.28 | 4009.63
| 12900 | 90 | 180.21 | 7786 | -4971.28 | 4009.27
| 13000 | 90 | 180.21 | 7786 | -5071.28 | 4008.91
| 13100 | 90 | 180.21 | 7786 | -5171.28 | 4008.55
| 13200 | 90 | 180.21 | 7786 | -5271.28 | 4008.19
| 13300 | 90 | 180.21 | 7786 | -5371.28 | 4007.83
| 13400 | 90 | 180.21 | 7786 | -5471.28 | 4007.47
| 13500 | 90 | 180.21 | 7786 | -5571.28 | 4007.11
| 13600 | 90 | 180.21 | 7786 | -5671.28 | 4006.75
| 13700 | 90 | 180.21 | 7786 | -5771.28 | 4006.39
| 13800 | 90 | 180.21 | 7786 | -5871.28 | 4006.03
| 13900 | 90 | 180.21 | 7786 | -5971.28 | 4005.67
| 14000 | 90 | 180.21 | 7786 | -6071.28 | 4005.31
| 14100 | 90 | 180.21 | 7786 | -6171.28 | 4004.95
| 14200 | 90 | 180.21 | 7786 | -6271.27 | 4004.59
| 14300 | 90 | 180.21 | 7786 | -6371.27 | 4004.23
| 14400 | 90 | 180.21 | 7786 | -6471.27 | 4003.87
| 14500 | 90 | 180.21 | 7786 | -6571.27 | 4003.51
| 14600 | 90 | 180.21 | 7786 | -6671.27 | 4003.15
| 14700 | 90 | 180.21 | 7786 | -6771.27 | 4002.79
| 14800 | 90 | 180.21 | 7786 | -6871.27 | 4002.43
| 14900 | 90 | 180.21 | 7786 | -6971.27 | 4002.07
| 15000 | 90 | 180.21 | 7786 | -7071.27 | 4001.71
| 15100 | 90 | 180.21 | 7786 | -7171.27 | 4001.35
| 15200 | 90 | 180.21 | 7786 | -7271.27 | 4000.99
| 15300 | 90 | 180.21 | 7786 | -7371.27 | 4000.63
| 15400 | 90 | 180.21 | 7786 | -7471.27 | 4000.27
| 15500 | 90 | 180.21 | 7786 | -7571.27 | 3999.92
| 15600 | 90 | 180.21 | 7786 | -7671.27 | 3999.56
| 15700 | 90 | 180.21 | 7786 | -7771.26 | 3999.2
| 15800 | 90 | 180.21 | 7786 | -7871.26 | 3998.84
| 15900 | 90 | 180.21 | 7786 | -7971.26 | 3998.48
| 16000 | 90 | 180.21 | 7786 | -8071.26 | 3998.12
| 16100 | 90 | 180.21 | 7786 | -8171.26 | 3997.76
| 16200 | 90 | 180.21 | 7786 | -8271.26 | 3997.4
| 16300 | 90 | 180.21 | 7786 | -8371.26 | 3997.04
| 16400 | 90 | 180.21 | 7786 | -8471.26 | 3996.68
| 16500 | 90 | 180.21 | 7786 | -8571.26 | 3996.32
| 16600 | 90 | 180.21 | 7786 | -8671.26 | 3995.96
| 16700 | 90 | 180.21 | 7786 | -8771.26 | 3995.6
| 16800 | 90 | 180.21 | 7786 | -8871.26 | 3995.24
| 16900 | 90 | 180.21 | 7786 | -8971.26 | 3994.88
| 17000 | 90 | 180.21 | 7786 | -9071.26 | 3994.52
| 17100 | 90 | 180.21 | 7786 | -9171.26 | 3994.16
| 17200 | 90 | 180.21 | 7786 | -9271.25 | 3993.8
| 17300 | 90 | 180.21 | 7786 | -9371.25 | 3993.44
| 17400 | 90 | 180.21 | 7786 | -9471.25 | 3993.08
| 17500 | 90 | 180.21 | 7786 | -9571.25 | 3992.72
| 17600 | 90 | 180.21 | 7786 | -9671.25 | 3992.36
| 17700 | 90 | 180.21 | 7786 | -9771.25 | 3992
| 17800 | 90 | 180.21 | 7786 | -9871.25 | 3991.64
| 17900 | 90 | 180.21 | 7786 | -9971.25 | 3991.28
| 18000 | 90 | 180.21 | 7786 | -10071.25 | 3990.92
| 18100 | 90 | 180.21 | 7786 | -10171.25 | 3990.56
| 18200 | 90 | 180.21 | 7786 | -10271.25 | 3990.2
| 18300 | 90 | 180.21 | 7786 | -10371.25 | 3989.84
| 18400 | 90 | 180.21 | 7786 | -10471.25 | 3989.48
| 18500 | 90 | 180.21 | 7786 | -10571.25 | 3989.12
| 18600 | 90 | 180.21 | 7786 | -10671.25 | 3988.76
| 18700 | 90 | 180.21 | 7786 | -10771.25 | 3988.4
| 18712.39 | 90 | 180.21 | 7786 | -10783.63 | 3988.35

## Lookup (hidden)
North Reference | RetunValue | Grid Type | ReturnValue | Deviation Indicator | ReturnValue
| 2 |  | 0 |  | 4
True |  | SPCS-Colorado Central-NAD27 |  | Directional
Grid |  | SPCS-Colorado Central-NAD83 |  | High Angle
|  | SPCS-Colorado North-NAD27 |  | Horizontal
SPCS-Colorado North-NAD83
SPCS-Colorado South-NAD27
SPCS-Colorado South-NAD83
UTM-Zone 12 NAD27
UTM-Zone 12 NAD83
UTM-Zone 13 NAD27
UTM-Zone 13 NAD83