## Data
Header Information | measured depth (ft) | inclination (°) | azimuth (°) | true vertical depth (ft) | northing +N/-S (ft) | easting +E/-W (ft)
Operator Name | 0 | 0 | 0 | 0 | 0 | 0
KERR-MCGEE | 100 | 0 | 0 | 100 | 0 | 0
Operator Number | 200 | 0 | 0 | 200 | 0 | 0
47120 | 250 | 0 | 0 | 250 | 0 | 0
Well Name and Number | 300 | 0.75 | 315.8407 | 300 | 0.23 | -0.23
Fitzsimmons 34C-9HZ | 400 | 2.25 | 315.8407 | 399.96 | 2.11 | -2.05
API Number (if available) | 500 | 3.75 | 315.8407 | 499.82 | 5.87 | -5.7
| 600 | 5.25 | 315.8407 | 599.51 | 11.5 | -11.16
Location: QQ SEC TWP RGE | 700 | 6.75 | 315.8407 | 698.96 | 18.99 | -18.45
SWSW SECTION 9 T1N R66W | 800 | 8.25 | 315.8407 | 798.1 | 28.36 | -27.54
Citing Type: Planned or Actual | 900 | 9.75 | 315.8407 | 896.87 | 39.58 | -38.44
PLANNED | 1000 | 11.25 | 315.8407 | 995.19 | 52.65 | -51.13
Deviation Indicator | 1100 | 12.75 | 315.8407 | 1093 | 67.57 | -65.61
Horizontal | 1200 | 14.25 | 315.8407 | 1190.24 | 84.32 | -81.88
North Reference | 1300 | 15.75 | 315.8407 | 1286.83 | 102.88 | -99.91
True | 1400 | 17.25 | 315.8407 | 1382.71 | 123.26 | -119.69
Grid Type | 1500 | 18.75 | 315.8407 | 1477.81 | 145.43 | -141.22
#VALUE! | 1600 | 20.25 | 315.8407 | 1572.07 | 169.37 | -164.47
| 1700 | 21.75 | 315.8407 | 1665.43 | 195.08 | -189.44
| 1809.62 | 23.3944 | 315.8407 | 1766.65 | 225.27 | -218.75
| 1900 | 23.3944 | 315.8407 | 1849.59 | 251.01 | -243.75
| 2000 | 23.3944 | 315.8407 | 1941.37 | 279.5 | -271.41
| 2100 | 23.3944 | 315.8407 | 2033.15 | 307.98 | -299.07
| 2200 | 23.3944 | 315.8407 | 2124.93 | 336.47 | -326.74
| 2300 | 23.3944 | 315.8407 | 2216.71 | 364.95 | -354.4
| 2400 | 23.3944 | 315.8407 | 2308.49 | 393.44 | -382.06
| 2500 | 23.3944 | 315.8407 | 2400.27 | 421.92 | -409.72
| 2600 | 23.3944 | 315.8407 | 2492.05 | 450.41 | -437.38
| 2700 | 23.3944 | 315.8407 | 2583.83 | 478.89 | -465.04
| 2800 | 23.3944 | 315.8407 | 2675.61 | 507.38 | -492.7
| 2900 | 23.3944 | 315.8407 | 2767.39 | 535.86 | -520.36
| 3000 | 23.3944 | 315.8407 | 2859.17 | 564.35 | -548.03
| 3100 | 23.3944 | 315.8407 | 2950.95 | 592.83 | -575.69
| 3200 | 23.3944 | 315.8407 | 3042.73 | 621.32 | -603.35
| 3300 | 23.3944 | 315.8407 | 3134.51 | 649.8 | -631.01
| 3400 | 23.3944 | 315.8407 | 3226.29 | 678.29 | -658.67
| 3500 | 23.3944 | 315.8407 | 3318.06 | 706.77 | -686.33
| 3600 | 23.3944 | 315.8407 | 3409.84 | 735.26 | -713.99
| 3700 | 23.3944 | 315.8407 | 3501.62 | 763.74 | -741.65
| 3800 | 23.3944 | 315.8407 | 3593.4 | 792.23 | -769.32
| 3900 | 23.3944 | 315.8407 | 3685.18 | 820.71 | -796.98
| 4000 | 23.3944 | 315.8407 | 3776.96 | 849.2 | -824.64
| 4100 | 23.3944 | 315.8407 | 3868.74 | 877.69 | -852.3
| 4200 | 23.3944 | 315.8407 | 3960.52 | 906.17 | -879.96
| 4300 | 23.3944 | 315.8407 | 4052.3 | 934.66 | -907.62
| 4400 | 23.3944 | 315.8407 | 4144.08 | 963.14 | -935.28
| 4500 | 23.3944 | 315.8407 | 4235.86 | 991.63 | -962.94
| 4600 | 23.3944 | 315.8407 | 4327.64 | 1020.11 | -990.61
| 4700 | 23.3944 | 315.8407 | 4419.42 | 1048.6 | -1018.27
| 4800 | 23.3944 | 315.8407 | 4511.2 | 1077.08 | -1045.93
| 4900 | 23.3944 | 315.8407 | 4602.98 | 1105.57 | -1073.59
| 5000 | 23.3944 | 315.8407 | 4694.76 | 1134.05 | -1101.25
| 5100 | 23.3944 | 315.8407 | 4786.53 | 1162.54 | -1128.91
| 5200 | 23.3944 | 315.8407 | 4878.31 | 1191.02 | -1156.57
| 5300 | 23.3944 | 315.8407 | 4970.09 | 1219.51 | -1184.23
| 5400 | 23.3944 | 315.8407 | 5061.87 | 1247.99 | -1211.9
| 5500 | 23.3944 | 315.8407 | 5153.65 | 1276.48 | -1239.56
| 5600 | 23.3944 | 315.8407 | 5245.43 | 1304.96 | -1267.22
| 5641.32 | 23.3944 | 315.8407 | 5283.35 | 1316.73 | -1278.65
| 5700 | 22.5141 | 315.8407 | 5337.39 | 1333.15 | -1294.59
| 5800 | 21.0141 | 315.8407 | 5430.26 | 1359.75 | -1320.42
| 5900 | 19.5141 | 315.8407 | 5524.06 | 1384.6 | -1344.55
| 6000 | 18.0141 | 315.8407 | 5618.75 | 1407.67 | -1366.96
| 6100 | 16.5141 | 315.8407 | 5714.24 | 1428.96 | -1387.63
| 6200 | 15.0141 | 315.8407 | 5810.48 | 1448.45 | -1406.56
| 6300 | 13.5141 | 315.8407 | 5907.39 | 1466.13 | -1423.72
| 6400 | 12.0141 | 315.8407 | 6004.92 | 1481.98 | -1439.11
| 6500 | 10.5141 | 315.8407 | 6102.99 | 1495.99 | -1452.72
| 6600 | 9.0141 | 315.8407 | 6201.54 | 1508.16 | -1464.54
| 6700 | 7.5141 | 315.8407 | 6300.49 | 1518.47 | -1474.55
| 6800 | 6.0141 | 315.8407 | 6399.8 | 1526.92 | -1482.75
| 6900 | 4.5141 | 315.8407 | 6499.37 | 1533.5 | -1489.15
| 7000 | 3.0141 | 315.8407 | 6599.15 | 1538.21 | -1493.72
| 7100 | 1.5141 | 315.8407 | 6699.07 | 1541.04 | -1496.47
| 7200.94 | 0 | 0 | 6800 | 1542 | -1497.4
| 7272.52 | 0 | 0 | 6871.58 | 1542 | -1497.4
| 7300 | 2.473 | 179.8708 | 6899.05 | 1541.41 | -1497.4
| 7350 | 6.973 | 179.8708 | 6948.87 | 1537.29 | -1497.39
| 7400 | 11.473 | 179.8708 | 6998.21 | 1529.28 | -1497.37
| 7450 | 15.973 | 179.8708 | 7046.77 | 1517.42 | -1497.34
| 7500 | 20.473 | 179.8708 | 7094.25 | 1501.79 | -1497.31
| 7550 | 24.973 | 179.8708 | 7140.36 | 1482.48 | -1497.27
| 7600 | 29.473 | 179.8708 | 7184.81 | 1459.61 | -1497.21
| 7650 | 33.973 | 179.8708 | 7227.33 | 1433.33 | -1497.16
| 7700 | 38.473 | 179.8708 | 7267.65 | 1403.79 | -1497.09
| 7750 | 42.973 | 179.8708 | 7305.54 | 1371.18 | -1497.01
| 7800 | 47.473 | 179.8708 | 7340.74 | 1335.7 | -1496.93
| 7850 | 51.973 | 179.8708 | 7373.06 | 1297.56 | -1496.85
| 7900 | 56.473 | 179.8708 | 7402.28 | 1257.01 | -1496.76
| 7950 | 60.973 | 179.8708 | 7428.24 | 1214.28 | -1496.66
| 8000 | 65.473 | 179.8708 | 7450.76 | 1169.66 | -1496.56
| 8050 | 69.973 | 179.8708 | 7469.71 | 1123.4 | -1496.46
| 8100 | 74.473 | 179.8708 | 7484.97 | 1075.8 | -1496.35
| 8150 | 78.973 | 179.8708 | 7496.45 | 1027.15 | -1496.24
| 8200 | 83.473 | 179.8708 | 7504.08 | 977.75 | -1496.13
| 8250 | 87.973 | 179.8708 | 7507.8 | 927.9 | -1496.02
| 8270.19 | 89.79 | 179.8708 | 7508.2 | 907.72 | -1495.97
| 8300 | 89.79 | 179.8708 | 7508.31 | 877.9 | -1495.9
| 8400 | 89.79 | 179.8708 | 7508.67 | 777.91 | -1495.68
| 8500 | 89.79 | 179.8708 | 7509.04 | 677.91 | -1495.45
| 8600 | 89.79 | 179.8708 | 7509.41 | 577.91 | -1495.23
| 8700 | 89.79 | 179.8708 | 7509.77 | 477.91 | -1495
| 8800 | 89.79 | 179.8708 | 7510.14 | 377.91 | -1494.78
| 8900 | 89.79 | 179.8708 | 7510.51 | 277.91 | -1494.55
| 9000 | 89.79 | 179.8708 | 7510.87 | 177.91 | -1494.32
| 9100 | 89.79 | 179.8708 | 7511.24 | 77.91 | -1494.1
| 9200 | 89.79 | 179.8708 | 7511.61 | -22.09 | -1493.87
| 9300 | 89.79 | 179.8708 | 7511.97 | -122.09 | -1493.65
| 9400 | 89.79 | 179.8708 | 7512.34 | -222.09 | -1493.42
| 9500 | 89.79 | 179.8708 | 7512.7 | -322.08 | -1493.2
| 9600 | 89.79 | 179.8708 | 7513.07 | -422.08 | -1492.97
| 9700 | 89.79 | 179.8708 | 7513.44 | -522.08 | -1492.75
| 9800 | 89.79 | 179.8708 | 7513.8 | -622.08 | -1492.52
| 9900 | 89.79 | 179.8708 | 7514.17 | -722.08 | -1492.3
| 10000 | 89.79 | 179.8708 | 7514.54 | -822.08 | -1492.07
| 10100 | 89.79 | 179.8708 | 7514.9 | -922.08 | -1491.84
| 10200 | 89.79 | 179.8708 | 7515.27 | -1022.08 | -1491.62
| 10300 | 89.79 | 179.8708 | 7515.64 | -1122.08 | -1491.39
| 10400 | 89.79 | 179.8708 | 7516 | -1222.08 | -1491.17
| 10500 | 89.79 | 179.8708 | 7516.37 | -1322.08 | -1490.94
| 10600 | 89.79 | 179.8708 | 7516.74 | -1422.07 | -1490.72
| 10700 | 89.79 | 179.8708 | 7517.1 | -1522.07 | -1490.49
| 10800 | 89.79 | 179.8708 | 7517.47 | -1622.07 | -1490.27
| 10900 | 89.79 | 179.8708 | 7517.84 | -1722.07 | -1490.04
| 11000 | 89.79 | 179.8708 | 7518.2 | -1822.07 | -1489.82
| 11100 | 89.79 | 179.8708 | 7518.57 | -1922.07 | -1489.59
| 11200 | 89.79 | 179.8708 | 7518.94 | -2022.07 | -1489.37
| 11300 | 89.79 | 179.8708 | 7519.3 | -2122.07 | -1489.14
| 11400 | 89.79 | 179.8708 | 7519.67 | -2222.07 | -1488.91
| 11500 | 89.79 | 179.8708 | 7520.04 | -2322.07 | -1488.69
| 11600 | 89.79 | 179.8708 | 7520.4 | -2422.06 | -1488.46
| 11700 | 89.79 | 179.8708 | 7520.77 | -2522.06 | -1488.24
| 11800 | 89.79 | 179.8708 | 7521.13 | -2622.06 | -1488.01
| 11900 | 89.79 | 179.8708 | 7521.5 | -2722.06 | -1487.79
| 12000 | 89.79 | 179.8708 | 7521.87 | -2822.06 | -1487.56
| 12100 | 89.79 | 179.8708 | 7522.23 | -2922.06 | -1487.34
| 12200 | 89.79 | 179.8708 | 7522.6 | -3022.06 | -1487.11
| 12300 | 89.79 | 179.8708 | 7522.97 | -3122.06 | -1486.89
| 12400 | 89.79 | 179.8708 | 7523.33 | -3222.06 | -1486.66
| 12500 | 89.79 | 179.8708 | 7523.7 | -3322.06 | -1486.43
| 12600 | 89.79 | 179.8708 | 7524.07 | -3422.06 | -1486.21
| 12700 | 89.79 | 179.8708 | 7524.43 | -3522.05 | -1485.98
| 12800 | 89.79 | 179.8708 | 7524.8 | -3622.05 | -1485.76
| 12900 | 89.79 | 179.8708 | 7525.17 | -3722.05 | -1485.53
| 13000 | 89.79 | 179.8708 | 7525.53 | -3822.05 | -1485.31
| 13100 | 89.79 | 179.8708 | 7525.9 | -3922.05 | -1485.08
| 13200 | 89.79 | 179.8708 | 7526.27 | -4022.05 | -1484.86
| 13300 | 89.79 | 179.8708 | 7526.63 | -4122.05 | -1484.63
| 13400.29 | 89.79 | 179.8708 | 7527 | -4222.34 | -1484.4

## Lookup (hidden)
North Reference | RetunValue | Grid Type | ReturnValue | Deviation Indicator | ReturnValue
| 2 |  | 0 |  | 4
True |  | SPCS-Colorado Central-NAD27 |  | Directional
Grid |  | SPCS-Colorado Central-NAD83 |  | High Angle
|  | SPCS-Colorado North-NAD27 |  | Horizontal
SPCS-Colorado North-NAD83
SPCS-Colorado South-NAD27
SPCS-Colorado South-NAD83
UTM-Zone 12 NAD27
UTM-Zone 12 NAD83
UTM-Zone 13 NAD27
UTM-Zone 13 NAD83