## Data
Header Information | measured depth (ft) | inclination (°) | azimuth (°) | true vertical depth (ft) | northing +N/-S (ft) | easting +E/-W (ft)
Operator Name | 0 | 0 | 0 | 0 | 0 | 0
KERR-MCGEE | 100 | 0 | 0 | 100 | 0 | 0
Operator Number | 200 | 0 | 0 | 200 | 0 | 0
47120 | 250 | 0 | 0 | 250 | 0 | 0
Well Name and Number | 300 | 0.75 | 329.3204 | 300 | 0.28 | -0.17
Fitzsimmons 13N-9HZ | 400 | 2.25 | 329.3204 | 399.96 | 2.53 | -1.5
API Number (if available) | 500 | 3.75 | 329.3204 | 499.82 | 7.03 | -4.17
| 600 | 5.25 | 329.3204 | 599.51 | 13.78 | -8.18
Location: QQ SEC TWP RGE | 700 | 6.75 | 329.3204 | 698.96 | 22.77 | -13.51
SWSW SECTION 9 T1N R66W | 800 | 8.25 | 329.3204 | 798.1 | 34 | -20.17
Citing Type: Planned or Actual | 900 | 9.75 | 329.3204 | 896.87 | 47.45 | -28.15
PLANNED | 1000 | 11.25 | 329.3204 | 995.19 | 63.12 | -37.45
Deviation Indicator | 1100 | 12.75 | 329.3204 | 1093 | 81 | -48.06
Horizontal | 1200 | 14.25 | 329.3204 | 1190.24 | 101.08 | -59.97
North Reference | 1300 | 15.75 | 329.3204 | 1286.83 | 123.34 | -73.17
True | 1400 | 17.25 | 329.3204 | 1382.71 | 147.76 | -87.66
Grid Type | 1500 | 18.75 | 329.3204 | 1477.81 | 174.34 | -103.43
#VALUE! | 1600 | 20.25 | 329.3204 | 1572.07 | 203.05 | -120.46
| 1674.37 | 21.3655 | 329.3204 | 1641.58 | 225.77 | -133.94
| 1700 | 21.3655 | 329.3204 | 1665.46 | 233.8 | -138.71
| 1800 | 21.3655 | 329.3204 | 1758.58 | 265.13 | -157.3
| 1900 | 21.3655 | 329.3204 | 1851.71 | 296.46 | -175.88
| 2000 | 21.3655 | 329.3204 | 1944.84 | 327.8 | -194.47
| 2100 | 21.3655 | 329.3204 | 2037.97 | 359.13 | -213.06
| 2200 | 21.3655 | 329.3204 | 2131.09 | 390.46 | -231.65
| 2300 | 21.3655 | 329.3204 | 2224.22 | 421.79 | -250.24
| 2400 | 21.3655 | 329.3204 | 2317.35 | 453.12 | -268.83
| 2500 | 21.3655 | 329.3204 | 2410.48 | 484.46 | -287.42
| 2600 | 21.3655 | 329.3204 | 2503.6 | 515.79 | -306.01
| 2700 | 21.3655 | 329.3204 | 2596.73 | 547.12 | -324.59
| 2800 | 21.3655 | 329.3204 | 2689.86 | 578.45 | -343.18
| 2900 | 21.3655 | 329.3204 | 2782.99 | 609.79 | -361.77
| 3000 | 21.3655 | 329.3204 | 2876.11 | 641.12 | -380.36
| 3100 | 21.3655 | 329.3204 | 2969.24 | 672.45 | -398.95
| 3200 | 21.3655 | 329.3204 | 3062.37 | 703.78 | -417.54
| 3300 | 21.3655 | 329.3204 | 3155.5 | 735.12 | -436.13
| 3400 | 21.3655 | 329.3204 | 3248.62 | 766.45 | -454.72
| 3500 | 21.3655 | 329.3204 | 3341.75 | 797.78 | -473.3
| 3600 | 21.3655 | 329.3204 | 3434.88 | 829.11 | -491.89
| 3700 | 21.3655 | 329.3204 | 3528.01 | 860.45 | -510.48
| 3800 | 21.3655 | 329.3204 | 3621.14 | 891.78 | -529.07
| 3900 | 21.3655 | 329.3204 | 3714.26 | 923.11 | -547.66
| 4000 | 21.3655 | 329.3204 | 3807.39 | 954.44 | -566.25
| 4100 | 21.3655 | 329.3204 | 3900.52 | 985.78 | -584.84
| 4200 | 21.3655 | 329.3204 | 3993.65 | 1017.11 | -603.43
| 4300 | 21.3655 | 329.3204 | 4086.77 | 1048.44 | -622.01
| 4400 | 21.3655 | 329.3204 | 4179.9 | 1079.77 | -640.6
| 4500 | 21.3655 | 329.3204 | 4273.03 | 1111.1 | -659.19
| 4600 | 21.3655 | 329.3204 | 4366.16 | 1142.44 | -677.78
| 4700 | 21.3655 | 329.3204 | 4459.28 | 1173.77 | -696.37
| 4800 | 21.3655 | 329.3204 | 4552.41 | 1205.1 | -714.96
| 4900 | 21.3655 | 329.3204 | 4645.54 | 1236.43 | -733.55
| 5000 | 21.3655 | 329.3204 | 4738.67 | 1267.77 | -752.14
| 5074.9 | 21.3655 | 329.3204 | 4808.42 | 1291.23 | -766.06
| 5100 | 20.9889 | 329.3204 | 4831.82 | 1299.03 | -770.69
| 5200 | 19.4889 | 329.3204 | 4925.65 | 1328.78 | -788.34
| 5300 | 17.9889 | 329.3204 | 5020.34 | 1356.41 | -804.73
| 5400 | 16.4889 | 329.3204 | 5115.85 | 1381.9 | -819.85
| 5500 | 14.9889 | 329.3204 | 5212.1 | 1405.23 | -833.69
| 5600 | 13.4889 | 329.3204 | 5309.02 | 1426.38 | -846.24
| 5700 | 11.9889 | 329.3204 | 5406.56 | 1445.34 | -857.49
| 5800 | 10.4889 | 329.3204 | 5504.64 | 1462.11 | -867.43
| 5900 | 8.9889 | 329.3204 | 5603.19 | 1476.65 | -876.06
| 6000 | 7.4889 | 329.3204 | 5702.16 | 1488.98 | -883.38
| 6100 | 5.9889 | 329.3204 | 5801.46 | 1499.07 | -889.36
| 6200 | 4.4889 | 329.3204 | 5901.04 | 1506.92 | -894.02
| 6300 | 2.9889 | 329.3204 | 6000.83 | 1512.53 | -897.35
| 6400 | 1.4889 | 329.3204 | 6100.75 | 1515.89 | -899.34
| 6499.26 | 0 | 0 | 6200 | 1517 | -900
| 6600 | 0 | 0 | 6300.74 | 1517 | -900
| 6700 | 0 | 0 | 6400.74 | 1517 | -900
| 6800 | 0 | 0 | 6500.74 | 1517 | -900
| 6900 | 0 | 0 | 6600.74 | 1517 | -900
| 7000 | 0 | 0 | 6700.74 | 1517 | -900
| 7016.54 | 0 | 0 | 6717.27 | 1517 | -900
| 7050 | 3.0117 | 180 | 6750.72 | 1516.12 | -900
| 7100 | 7.5117 | 180 | 6800.5 | 1511.54 | -900
| 7150 | 12.0117 | 180 | 6849.76 | 1503.06 | -900
| 7200 | 16.5117 | 180 | 6898.21 | 1490.75 | -900
| 7250 | 21.0117 | 180 | 6945.54 | 1474.67 | -900
| 7300 | 25.5117 | 180 | 6991.46 | 1454.93 | -900
| 7350 | 30.0117 | 180 | 7035.7 | 1431.64 | -900
| 7400 | 34.5117 | 180 | 7077.97 | 1404.96 | -900
| 7450 | 39.0117 | 180 | 7118.01 | 1375.04 | -900
| 7500 | 43.5117 | 180 | 7155.59 | 1342.08 | -900
| 7550 | 48.0117 | 180 | 7190.46 | 1306.27 | -900
| 7600 | 52.5117 | 180 | 7222.42 | 1267.83 | -900
| 7650 | 57.0117 | 180 | 7251.26 | 1227 | -900
| 7700 | 61.5117 | 180 | 7276.81 | 1184.03 | -900
| 7750 | 66.0117 | 180 | 7298.91 | 1139.2 | -900
| 7800 | 70.5117 | 180 | 7317.42 | 1092.77 | -900
| 7850 | 75.0117 | 180 | 7332.23 | 1045.02 | -900
| 7900 | 79.5117 | 180 | 7343.26 | 996.27 | -900
| 7950 | 84.0117 | 180 | 7350.42 | 946.8 | -900
| 8000 | 88.5117 | 180 | 7353.68 | 896.91 | -900
| 8014.54 | 89.82 | 180 | 7353.89 | 882.38 | -900
| 8100 | 89.82 | 180 | 7354.16 | 796.92 | -900
| 8200 | 89.82 | 180 | 7354.47 | 696.92 | -900
| 8300 | 89.82 | 180 | 7354.79 | 596.92 | -900
| 8400 | 89.82 | 180 | 7355.1 | 496.92 | -900
| 8500 | 89.82 | 180 | 7355.41 | 396.92 | -900
| 8600 | 89.82 | 180 | 7355.73 | 296.92 | -900
| 8700 | 89.82 | 180 | 7356.04 | 196.92 | -900
| 8800 | 89.82 | 180 | 7356.36 | 96.92 | -900
| 8900 | 89.82 | 180 | 7356.67 | -3.08 | -900
| 9000 | 89.82 | 180 | 7356.99 | -103.08 | -900
| 9100 | 89.82 | 180 | 7357.3 | -203.08 | -900
| 9200 | 89.82 | 180 | 7357.61 | -303.08 | -900
| 9300 | 89.82 | 180 | 7357.93 | -403.08 | -900
| 9400 | 89.82 | 180 | 7358.24 | -503.08 | -900
| 9500 | 89.82 | 180 | 7358.56 | -603.08 | -900
| 9600 | 89.82 | 180 | 7358.87 | -703.08 | -900
| 9700 | 89.82 | 180 | 7359.18 | -803.08 | -900
| 9800 | 89.82 | 180 | 7359.5 | -903.07 | -900
| 9900 | 89.82 | 180 | 7359.81 | -1003.07 | -900
| 10000 | 89.82 | 180 | 7360.13 | -1103.07 | -900
| 10100 | 89.82 | 180 | 7360.44 | -1203.07 | -900
| 10200 | 89.82 | 180 | 7360.76 | -1303.07 | -900
| 10300 | 89.82 | 180 | 7361.07 | -1403.07 | -900
| 10400 | 89.82 | 180 | 7361.38 | -1503.07 | -900
| 10500 | 89.82 | 180 | 7361.7 | -1603.07 | -900
| 10600 | 89.82 | 180 | 7362.01 | -1703.07 | -900
| 10700 | 89.82 | 180 | 7362.33 | -1803.07 | -900
| 10800 | 89.82 | 180 | 7362.64 | -1903.07 | -900
| 10900 | 89.82 | 180 | 7362.95 | -2003.07 | -900
| 11000 | 89.82 | 180 | 7363.27 | -2103.07 | -900
| 11100 | 89.82 | 180 | 7363.58 | -2203.07 | -900
| 11200 | 89.82 | 180 | 7363.9 | -2303.07 | -900
| 11300 | 89.82 | 180 | 7364.21 | -2403.07 | -900
| 11400 | 89.82 | 180 | 7364.53 | -2503.07 | -900
| 11500 | 89.82 | 180 | 7364.84 | -2603.07 | -900
| 11600 | 89.82 | 180 | 7365.15 | -2703.07 | -900
| 11700 | 89.82 | 180 | 7365.47 | -2803.07 | -900
| 11800 | 89.82 | 180 | 7365.78 | -2903.06 | -900
| 11900 | 89.82 | 180 | 7366.1 | -3003.06 | -900
| 12000 | 89.82 | 180 | 7366.41 | -3103.06 | -900
| 12100 | 89.82 | 180 | 7366.72 | -3203.06 | -900
| 12200 | 89.82 | 180 | 7367.04 | -3303.06 | -900
| 12300 | 89.82 | 180 | 7367.35 | -3403.06 | -900
| 12400 | 89.82 | 180 | 7367.67 | -3503.06 | -900
| 12500 | 89.82 | 180 | 7367.98 | -3603.06 | -900
| 12600 | 89.82 | 180 | 7368.3 | -3703.06 | -900
| 12700 | 89.82 | 180 | 7368.61 | -3803.06 | -900
| 12800 | 89.82 | 180 | 7368.92 | -3903.06 | -900
| 12900 | 89.82 | 180 | 7369.24 | -4003.06 | -900
| 13000 | 89.82 | 180 | 7369.55 | -4103.06 | -900
| 13100 | 89.82 | 180 | 7369.87 | -4203.06 | -900
| 13142.61 | 89.82 | 180 | 7370 | -4245.67 | -900

## Lookup (hidden)
North Reference | RetunValue | Grid Type | ReturnValue | Deviation Indicator | ReturnValue
| 2 |  | 0 |  | 4
True |  | SPCS-Colorado Central-NAD27 |  | Directional
Grid |  | SPCS-Colorado Central-NAD83 |  | High Angle
|  | SPCS-Colorado North-NAD27 |  | Horizontal
SPCS-Colorado North-NAD83
SPCS-Colorado South-NAD27
SPCS-Colorado South-NAD83
UTM-Zone 12 NAD27
UTM-Zone 12 NAD83
UTM-Zone 13 NAD27
UTM-Zone 13 NAD83