## Data
Header Information | measured depth (ft) | inclination (°) | azimuth (°) | true vertical depth (ft) | northing +N/-S (ft) | easting +E/-W (ft)
Operator Name | 0 | 0 | 0 | 0 | 0 | 0
KERR-MCGEE | 100 | 0 | 0 | 100 | 0 | 0
Operator Number | 200 | 0 | 0 | 200 | 0 | 0
47120 | 250 | 0 | 0 | 250 | 0 | 0
Well Name and Number | 300 | 0.75 | 337.8654 | 300 | 0.3 | -0.12
Fitzsimmons 35N-9HZ | 400 | 2.25 | 337.8654 | 399.96 | 2.73 | -1.11
API Number (if available) | 500 | 3.75 | 337.8654 | 499.82 | 7.58 | -3.08
| 600 | 5.25 | 337.8654 | 599.51 | 14.84 | -6.04
Location: QQ SEC TWP RGE | 700 | 6.75 | 337.8654 | 698.96 | 24.53 | -9.98
SESW SECTION 9 T1N R66W | 800 | 8.25 | 337.8654 | 798.1 | 36.62 | -14.89
Citing Type: Planned or Actual | 900 | 9.75 | 337.8654 | 896.87 | 51.11 | -20.79
PLANNED | 1000 | 11.25 | 337.8654 | 995.19 | 67.99 | -27.65
Deviation Indicator | 1100 | 12.75 | 337.8654 | 1093 | 87.24 | -35.49
Horizontal | 1178.32 | 13.9248 | 337.8654 | 1169.21 | 103.98 | -42.29
North Reference | 1200 | 13.9248 | 337.8654 | 1190.25 | 108.81 | -44.26
True | 1300 | 13.9248 | 337.8654 | 1287.31 | 131.1 | -53.33
Grid Type | 1400 | 13.9248 | 337.8654 | 1384.37 | 153.39 | -62.4
#VALUE! | 1500 | 13.9248 | 337.8654 | 1481.43 | 175.69 | -71.46
| 1600 | 13.9248 | 337.8654 | 1578.5 | 197.98 | -80.53
| 1700 | 13.9248 | 337.8654 | 1675.56 | 220.27 | -89.6
| 1800 | 13.9248 | 337.8654 | 1772.62 | 242.56 | -98.66
| 1900 | 13.9248 | 337.8654 | 1869.68 | 264.85 | -107.73
| 2000 | 13.9248 | 337.8654 | 1966.74 | 287.14 | -116.8
| 2100 | 13.9248 | 337.8654 | 2063.8 | 309.43 | -125.87
| 2200 | 13.9248 | 337.8654 | 2160.86 | 331.72 | -134.93
| 2300 | 13.9248 | 337.8654 | 2257.92 | 354.02 | -144
| 2400 | 13.9248 | 337.8654 | 2354.99 | 376.31 | -153.07
| 2500 | 13.9248 | 337.8654 | 2452.05 | 398.6 | -162.13
| 2600 | 13.9248 | 337.8654 | 2549.11 | 420.89 | -171.2
| 2700 | 13.9248 | 337.8654 | 2646.17 | 443.18 | -180.27
| 2800 | 13.9248 | 337.8654 | 2743.23 | 465.47 | -189.34
| 2900 | 13.9248 | 337.8654 | 2840.29 | 487.76 | -198.4
| 3000 | 13.9248 | 337.8654 | 2937.35 | 510.05 | -207.47
| 3100 | 13.9248 | 337.8654 | 3034.41 | 532.35 | -216.54
| 3200 | 13.9248 | 337.8654 | 3131.48 | 554.64 | -225.6
| 3300 | 13.9248 | 337.8654 | 3228.54 | 576.93 | -234.67
| 3400 | 13.9248 | 337.8654 | 3325.6 | 599.22 | -243.74
| 3500 | 13.9248 | 337.8654 | 3422.66 | 621.51 | -252.81
| 3600 | 13.9248 | 337.8654 | 3519.72 | 643.8 | -261.87
| 3700 | 13.9248 | 337.8654 | 3616.78 | 666.09 | -270.94
| 3800 | 13.9248 | 337.8654 | 3713.84 | 688.38 | -280.01
| 3900 | 13.9248 | 337.8654 | 3810.9 | 710.68 | -289.08
| 4000 | 13.9248 | 337.8654 | 3907.97 | 732.97 | -298.14
| 4100 | 13.9248 | 337.8654 | 4005.03 | 755.26 | -307.21
| 4200 | 13.9248 | 337.8654 | 4102.09 | 777.55 | -316.28
| 4300 | 13.9248 | 337.8654 | 4199.15 | 799.84 | -325.34
| 4400 | 13.9248 | 337.8654 | 4296.21 | 822.13 | -334.41
| 4500 | 13.9248 | 337.8654 | 4393.27 | 844.42 | -343.48
| 4600 | 13.9248 | 337.8654 | 4490.33 | 866.71 | -352.55
| 4700 | 13.9248 | 337.8654 | 4587.39 | 889.01 | -361.61
| 4800 | 13.9248 | 337.8654 | 4684.46 | 911.3 | -370.68
| 4900 | 13.9248 | 337.8654 | 4781.52 | 933.59 | -379.75
| 5000 | 13.9248 | 337.8654 | 4878.58 | 955.88 | -388.81
| 5100 | 13.9248 | 337.8654 | 4975.64 | 978.17 | -397.88
| 5208.34 | 13.9248 | 337.8654 | 5080.79 | 1002.32 | -407.71
| 5300 | 12.5498 | 337.8654 | 5170.02 | 1021.76 | -415.61
| 5400 | 11.0498 | 337.8654 | 5267.9 | 1040.7 | -423.32
| 5500 | 9.5498 | 337.8654 | 5366.29 | 1057.27 | -430.06
| 5600 | 8.0498 | 337.8654 | 5465.11 | 1071.44 | -435.82
| 5700 | 6.5498 | 337.8654 | 5564.29 | 1083.21 | -440.61
| 5800 | 5.0498 | 337.8654 | 5663.78 | 1092.57 | -444.41
| 5900 | 3.5498 | 337.8654 | 5763.5 | 1099.51 | -447.24
| 6000 | 2.0498 | 337.8654 | 5863.37 | 1104.04 | -449.08
| 6100 | 0.5498 | 337.8654 | 5963.35 | 1106.14 | -449.93
| 6136.66 | 0 | 0 | 6000 | 1106.3 | -450
| 6200 | 0 | 0 | 6063.34 | 1106.3 | -450
| 6300 | 0 | 0 | 6163.34 | 1106.3 | -450
| 6400 | 0 | 0 | 6263.34 | 1106.3 | -450
| 6500 | 0 | 0 | 6363.34 | 1106.3 | -450
| 6600 | 0 | 0 | 6463.34 | 1106.3 | -450
| 6700 | 0 | 0 | 6563.34 | 1106.3 | -450
| 6800 | 0 | 0 | 6663.34 | 1106.3 | -450
| 6845.15 | 0 | 0 | 6708.5 | 1106.3 | -450
| 6850 | 0.4364 | 180.9543 | 6713.34 | 1106.28 | -450
| 6900 | 4.9364 | 180.9543 | 6763.28 | 1103.94 | -450.04
| 6950 | 9.4364 | 180.9543 | 6812.87 | 1097.69 | -450.14
| 7000 | 13.9364 | 180.9543 | 6861.82 | 1087.56 | -450.31
| 7050 | 18.4364 | 180.9543 | 6909.83 | 1073.63 | -450.54
| 7100 | 22.9364 | 180.9543 | 6956.59 | 1055.97 | -450.84
| 7150 | 27.4364 | 180.9543 | 7001.83 | 1034.7 | -451.19
| 7200 | 31.9364 | 180.9543 | 7045.25 | 1009.95 | -451.6
| 7250 | 36.4364 | 180.9543 | 7086.6 | 981.87 | -452.07
| 7300 | 40.9364 | 180.9543 | 7125.62 | 950.63 | -452.59
| 7350 | 45.4364 | 180.9543 | 7162.07 | 916.42 | -453.16
| 7400 | 49.9364 | 180.9543 | 7195.72 | 879.46 | -453.78
| 7450 | 54.4364 | 180.9543 | 7226.37 | 839.98 | -454.44
| 7500 | 58.9364 | 180.9543 | 7253.82 | 798.21 | -455.13
| 7550 | 63.4364 | 180.9543 | 7277.91 | 754.42 | -455.86
| 7600 | 67.9364 | 180.9543 | 7298.49 | 708.87 | -456.62
| 7650 | 72.4364 | 180.9543 | 7315.44 | 661.85 | -457.4
| 7700 | 76.9364 | 180.9543 | 7328.64 | 613.64 | -458.21
| 7750 | 81.4364 | 180.9543 | 7338.02 | 564.55 | -459.02
| 7800 | 85.9364 | 180.9543 | 7343.51 | 514.88 | -459.85
| 7842.93 | 89.8 | 180.9543 | 7345.11 | 471.99 | -460.57
| 7900 | 89.8 | 180.9543 | 7345.31 | 414.93 | -461.52
| 8000 | 89.8 | 180.9543 | 7345.66 | 314.94 | -463.18
| 8100 | 89.8 | 180.9543 | 7346.01 | 214.96 | -464.85
| 8200 | 89.8 | 180.9543 | 7346.36 | 114.97 | -466.51
| 8300 | 89.8 | 180.9543 | 7346.71 | 14.99 | -468.18
| 8400 | 89.8 | 180.9543 | 7347.06 | -85 | -469.84
| 8500 | 89.8 | 180.9543 | 7347.4 | -184.99 | -471.51
| 8600 | 89.8 | 180.9543 | 7347.75 | -284.97 | -473.17
| 8700 | 89.8 | 180.9543 | 7348.1 | -384.96 | -474.84
| 8800 | 89.8 | 180.9543 | 7348.45 | -484.94 | -476.5
| 8900 | 89.8 | 180.9543 | 7348.8 | -584.93 | -478.17
| 9000 | 89.8 | 180.9543 | 7349.15 | -684.91 | -479.84
| 9100 | 89.8 | 180.9543 | 7349.5 | -784.9 | -481.5
| 9200 | 89.8 | 180.9543 | 7349.85 | -884.88 | -483.17
| 9300 | 89.8 | 180.9543 | 7350.2 | -984.87 | -484.83
| 9400 | 89.8 | 180.9543 | 7350.55 | -1084.86 | -486.5
| 9500 | 89.8 | 180.9543 | 7350.9 | -1184.84 | -488.16
| 9600 | 89.8 | 180.9543 | 7351.24 | -1284.83 | -489.83
| 9700 | 89.8 | 180.9543 | 7351.59 | -1384.81 | -491.49
| 9800 | 89.8 | 180.9543 | 7351.94 | -1484.8 | -493.16
| 9900 | 89.8 | 180.9543 | 7352.29 | -1584.78 | -494.82
| 10000 | 89.8 | 180.9543 | 7352.64 | -1684.77 | -496.49
| 10100 | 89.8 | 180.9543 | 7352.99 | -1784.75 | -498.16
| 10200 | 89.8 | 180.9543 | 7353.34 | -1884.74 | -499.82
| 10300 | 89.8 | 180.9543 | 7353.69 | -1984.73 | -501.49
| 10400 | 89.8 | 180.9543 | 7354.04 | -2084.71 | -503.15
| 10500 | 89.8 | 180.9543 | 7354.39 | -2184.7 | -504.82
| 10600 | 89.8 | 180.9543 | 7354.74 | -2284.68 | -506.48
| 10700 | 89.8 | 180.9543 | 7355.08 | -2384.67 | -508.15
| 10800 | 89.8 | 180.9543 | 7355.43 | -2484.65 | -509.81
| 10900 | 89.8 | 180.9543 | 7355.78 | -2584.64 | -511.48
| 11000 | 89.8 | 180.9543 | 7356.13 | -2684.62 | -513.14
| 11100 | 89.8 | 180.9543 | 7356.48 | -2784.61 | -514.81
| 11200 | 89.8 | 180.9543 | 7356.83 | -2884.6 | -516.48
| 11300 | 89.8 | 180.9543 | 7357.18 | -2984.58 | -518.14
| 11400 | 89.8 | 180.9543 | 7357.53 | -3084.57 | -519.81
| 11500 | 89.8 | 180.9543 | 7357.88 | -3184.55 | -521.47
| 11600 | 89.8 | 180.9543 | 7358.23 | -3284.54 | -523.14
| 11700 | 89.8 | 180.9543 | 7358.57 | -3384.52 | -524.8
| 11800 | 89.8 | 180.9543 | 7358.92 | -3484.51 | -526.47
| 11900 | 89.8 | 180.9543 | 7359.27 | -3584.49 | -528.13
| 12000 | 89.8 | 180.9543 | 7359.62 | -3684.48 | -529.8
| 12100 | 89.8 | 180.9543 | 7359.97 | -3784.46 | -531.46
| 12200 | 89.8 | 180.9543 | 7360.32 | -3884.45 | -533.13
| 12300 | 89.8 | 180.9543 | 7360.67 | -3984.44 | -534.79
| 12400 | 89.8 | 180.9543 | 7361.02 | -4084.42 | -536.46
| 12500 | 89.8 | 180.9543 | 7361.37 | -4184.41 | -538.13
| 12600 | 89.8 | 180.9543 | 7361.72 | -4284.39 | -539.79
| 12700 | 89.8 | 180.9543 | 7362.07 | -4384.38 | -541.46
| 12800 | 89.8 | 180.9543 | 7362.41 | -4484.36 | -543.12
| 12900 | 89.8 | 180.9543 | 7362.76 | -4584.35 | -544.79
| 12967.73 | 89.8 | 180.9543 | 7363 | -4652.07 | -545.92

## Lookup (hidden)
North Reference | RetunValue | Grid Type | ReturnValue | Deviation Indicator | ReturnValue
| 2 |  | 0 |  | 4
True |  | SPCS-Colorado Central-NAD27 |  | Directional
Grid |  | SPCS-Colorado Central-NAD83 |  | High Angle
|  | SPCS-Colorado North-NAD27 |  | Horizontal
SPCS-Colorado North-NAD83
SPCS-Colorado South-NAD27
SPCS-Colorado South-NAD83
UTM-Zone 12 NAD27
UTM-Zone 12 NAD83
UTM-Zone 13 NAD27
UTM-Zone 13 NAD83