## Data
Header Information | measured depth (ft) | inclination (°) | azimuth (°) | true vertical depth (ft) | northing +N/-S (ft) | easting +E/-W (ft)
Operator Name | 0 | 0 | 0 | 0 | 0 | 0
KERR-MCGEE | 100 | 0 | 0 | 100 | 0 | 0
Operator Number | 200 | 0 | 0 | 200 | 0 | 0
47120 | 250 | 0 | 0 | 250 | 0 | 0
Well Name and Number | 300 | 0.75 | 349.3625 | 300 | 0.32 | -0.06
Fitzsimmons 14N-9HZ | 400 | 2.25 | 349.3625 | 399.96 | 2.89 | -0.54
API Number (if available) | 500 | 3.75 | 349.3625 | 499.82 | 8.04 | -1.51
| 600 | 5.25 | 349.3625 | 599.51 | 15.75 | -2.96
Location: QQ SEC TWP RGE | 700 | 6.75 | 349.3625 | 698.96 | 26.02 | -4.89
SESW SECTION 9 T1N R66W | 800 | 8.25 | 349.3625 | 798.1 | 38.85 | -7.3
Citing Type: Planned or Actual | 900 | 9.75 | 349.3625 | 896.87 | 54.22 | -10.18
PLANNED | 1000 | 11.25 | 349.3625 | 995.19 | 72.13 | -13.55
Deviation Indicator | 1100 | 12.75 | 349.3625 | 1093 | 92.57 | -17.39
Horizontal | 1200 | 14.25 | 349.3625 | 1190.24 | 115.51 | -21.7
North Reference | 1220.07 | 14.551 | 349.3625 | 1209.67 | 120.41 | -22.62
True | 1300 | 14.551 | 349.3625 | 1287.04 | 140.15 | -26.32
Grid Type | 1400 | 14.551 | 349.3625 | 1383.83 | 164.84 | -30.96
#VALUE! | 1500 | 14.551 | 349.3625 | 1480.63 | 189.54 | -35.6
| 1600 | 14.551 | 349.3625 | 1577.42 | 214.23 | -40.24
| 1700 | 14.551 | 349.3625 | 1674.21 | 238.92 | -44.87
| 1800 | 14.551 | 349.3625 | 1771 | 263.61 | -49.51
| 1900 | 14.551 | 349.3625 | 1867.8 | 288.31 | -54.15
| 2000 | 14.551 | 349.3625 | 1964.59 | 313 | -58.79
| 2100 | 14.551 | 349.3625 | 2061.38 | 337.69 | -63.43
| 2200 | 14.551 | 349.3625 | 2158.17 | 362.38 | -68.06
| 2300 | 14.551 | 349.3625 | 2254.97 | 387.08 | -72.7
| 2400 | 14.551 | 349.3625 | 2351.76 | 411.77 | -77.34
| 2500 | 14.551 | 349.3625 | 2448.55 | 436.46 | -81.98
| 2600 | 14.551 | 349.3625 | 2545.34 | 461.15 | -86.61
| 2700 | 14.551 | 349.3625 | 2642.14 | 485.84 | -91.25
| 2800 | 14.551 | 349.3625 | 2738.93 | 510.54 | -95.89
| 2900 | 14.551 | 349.3625 | 2835.72 | 535.23 | -100.53
| 3000 | 14.551 | 349.3625 | 2932.51 | 559.92 | -105.17
| 3100 | 14.551 | 349.3625 | 3029.31 | 584.61 | -109.8
| 3200 | 14.551 | 349.3625 | 3126.1 | 609.31 | -114.44
| 3300 | 14.551 | 349.3625 | 3222.89 | 634 | -119.08
| 3400 | 14.551 | 349.3625 | 3319.68 | 658.69 | -123.72
| 3500 | 14.551 | 349.3625 | 3416.48 | 683.38 | -128.35
| 3600 | 14.551 | 349.3625 | 3513.27 | 708.08 | -132.99
| 3700 | 14.551 | 349.3625 | 3610.06 | 732.77 | -137.63
| 3800 | 14.551 | 349.3625 | 3706.85 | 757.46 | -142.27
| 3900 | 14.551 | 349.3625 | 3803.65 | 782.15 | -146.91
| 4000 | 14.551 | 349.3625 | 3900.44 | 806.85 | -151.54
| 4100 | 14.551 | 349.3625 | 3997.23 | 831.54 | -156.18
| 4200 | 14.551 | 349.3625 | 4094.02 | 856.23 | -160.82
| 4300 | 14.551 | 349.3625 | 4190.82 | 880.92 | -165.46
| 4400 | 14.551 | 349.3625 | 4287.61 | 905.62 | -170.09
| 4500 | 14.551 | 349.3625 | 4384.4 | 930.31 | -174.73
| 4600 | 14.551 | 349.3625 | 4481.19 | 955 | -179.37
| 4661.1 | 14.551 | 349.3625 | 4540.33 | 970.09 | -182.2
| 4700 | 13.9674 | 349.3625 | 4578.03 | 979.5 | -183.97
| 4800 | 12.4674 | 349.3625 | 4675.38 | 1001.97 | -188.19
| 4900 | 10.9674 | 349.3625 | 4773.3 | 1021.93 | -191.94
| 5000 | 9.4674 | 349.3625 | 4871.71 | 1039.37 | -195.22
| 5100 | 7.9674 | 349.3625 | 4970.55 | 1054.26 | -198.01
| 5200 | 6.4674 | 349.3625 | 5069.75 | 1066.61 | -200.33
| 5300 | 4.9674 | 349.3625 | 5169.25 | 1076.4 | -202.17
| 5400 | 3.4674 | 349.3625 | 5268.98 | 1083.63 | -203.53
| 5500 | 1.9674 | 349.3625 | 5368.86 | 1088.29 | -204.4
| 5600 | 0.4674 | 349.3625 | 5468.84 | 1090.38 | -204.8
| 5631.16 | 0 | 0 | 5500 | 1090.5 | -204.82
| 5700 | 0 | 0 | 5568.84 | 1090.5 | -204.82
| 5800 | 0 | 0 | 5668.84 | 1090.5 | -204.82
| 5900 | 0 | 0 | 5768.84 | 1090.5 | -204.82
| 6000 | 0 | 0 | 5868.84 | 1090.5 | -204.82
| 6100 | 0 | 0 | 5968.84 | 1090.5 | -204.82
| 6200 | 0 | 0 | 6068.84 | 1090.5 | -204.82
| 6300 | 0 | 0 | 6168.84 | 1090.5 | -204.82
| 6400 | 0 | 0 | 6268.84 | 1090.5 | -204.82
| 6500 | 0 | 0 | 6368.84 | 1090.5 | -204.82
| 6600 | 0 | 0 | 6468.84 | 1090.5 | -204.82
| 6700 | 0 | 0 | 6568.84 | 1090.5 | -204.82
| 6787.56 | 0 | 0 | 6656.39 | 1090.5 | -204.82
| 6800 | 1.12 | 180 | 6668.84 | 1090.38 | -204.82
| 6850 | 5.62 | 180 | 6718.74 | 1087.44 | -204.82
| 6900 | 10.12 | 180 | 6768.26 | 1080.6 | -204.82
| 6950 | 14.62 | 180 | 6817.08 | 1069.89 | -204.82
| 7000 | 19.12 | 180 | 6864.92 | 1055.38 | -204.82
| 7050 | 23.62 | 180 | 6911.47 | 1037.17 | -204.82
| 7100 | 28.12 | 180 | 6956.45 | 1015.35 | -204.82
| 7150 | 32.62 | 180 | 6999.57 | 990.08 | -204.82
| 7200 | 37.12 | 180 | 7040.59 | 961.5 | -204.82
| 7250 | 41.62 | 180 | 7079.23 | 929.8 | -204.82
| 7300 | 46.12 | 180 | 7115.27 | 895.15 | -204.82
| 7350 | 50.62 | 180 | 7148.47 | 857.79 | -204.82
| 7400 | 55.12 | 180 | 7178.65 | 817.94 | -204.82
| 7450 | 59.62 | 180 | 7205.6 | 775.84 | -204.82
| 7500 | 64.12 | 180 | 7229.17 | 731.76 | -204.82
| 7550 | 68.62 | 180 | 7249.2 | 685.96 | -204.82
| 7600 | 73.12 | 180 | 7265.59 | 638.73 | -204.82
| 7650 | 77.62 | 180 | 7278.21 | 590.37 | -204.82
| 7700 | 82.12 | 180 | 7287 | 541.16 | -204.82
| 7750 | 86.62 | 180 | 7291.91 | 491.41 | -204.82
| 7785.44 | 89.81 | 180 | 7293.01 | 455.99 | -204.82
| 7800 | 89.81 | 180 | 7293.06 | 441.44 | -204.82
| 7900 | 89.81 | 180 | 7293.39 | 341.44 | -204.82
| 8000 | 89.81 | 180 | 7293.72 | 241.44 | -204.82
| 8100 | 89.81 | 180 | 7294.05 | 141.44 | -204.82
| 8200 | 89.81 | 180 | 7294.38 | 41.44 | -204.82
| 8300 | 89.81 | 180 | 7294.72 | -58.56 | -204.82
| 8400 | 89.81 | 180 | 7295.05 | -158.56 | -204.82
| 8500 | 89.81 | 180 | 7295.38 | -258.56 | -204.82
| 8600 | 89.81 | 180 | 7295.71 | -358.56 | -204.82
| 8700 | 89.81 | 180 | 7296.04 | -458.56 | -204.82
| 8800 | 89.81 | 180 | 7296.37 | -558.56 | -204.82
| 8900 | 89.81 | 180 | 7296.71 | -658.56 | -204.82
| 9000 | 89.81 | 180 | 7297.04 | -758.56 | -204.82
| 9100 | 89.81 | 180 | 7297.37 | -858.56 | -204.82
| 9200 | 89.81 | 180 | 7297.7 | -958.56 | -204.82
| 9300 | 89.81 | 180 | 7298.03 | -1058.56 | -204.82
| 9400 | 89.81 | 180 | 7298.36 | -1158.56 | -204.82
| 9500 | 89.81 | 180 | 7298.7 | -1258.56 | -204.82
| 9600 | 89.81 | 180 | 7299.03 | -1358.55 | -204.82
| 9700 | 89.81 | 180 | 7299.36 | -1458.55 | -204.82
| 9800 | 89.81 | 180 | 7299.69 | -1558.55 | -204.82
| 9900 | 89.81 | 180 | 7300.02 | -1658.55 | -204.82
| 10000 | 89.81 | 180 | 7300.35 | -1758.55 | -204.82
| 10100 | 89.81 | 180 | 7300.69 | -1858.55 | -204.82
| 10200 | 89.81 | 180 | 7301.02 | -1958.55 | -204.82
| 10300 | 89.81 | 180 | 7301.35 | -2058.55 | -204.82
| 10400 | 89.81 | 180 | 7301.68 | -2158.55 | -204.82
| 10500 | 89.81 | 180 | 7302.01 | -2258.55 | -204.82
| 10600 | 89.81 | 180 | 7302.34 | -2358.55 | -204.82
| 10700 | 89.81 | 180 | 7302.68 | -2458.55 | -204.82
| 10800 | 89.81 | 180 | 7303.01 | -2558.55 | -204.82
| 10900 | 89.81 | 180 | 7303.34 | -2658.55 | -204.82
| 11000 | 89.81 | 180 | 7303.67 | -2758.55 | -204.82
| 11100 | 89.81 | 180 | 7304 | -2858.55 | -204.82
| 11200 | 89.81 | 180 | 7304.33 | -2958.55 | -204.82
| 11300 | 89.81 | 180 | 7304.66 | -3058.55 | -204.82
| 11400 | 89.81 | 180 | 7305 | -3158.54 | -204.82
| 11500 | 89.81 | 180 | 7305.33 | -3258.54 | -204.82
| 11600 | 89.81 | 180 | 7305.66 | -3358.54 | -204.82
| 11700 | 89.81 | 180 | 7305.99 | -3458.54 | -204.82
| 11800 | 89.81 | 180 | 7306.32 | -3558.54 | -204.82
| 11900 | 89.81 | 180 | 7306.65 | -3658.54 | -204.82
| 12000 | 89.81 | 180 | 7306.99 | -3758.54 | -204.82
| 12100 | 89.81 | 180 | 7307.32 | -3858.54 | -204.82
| 12200 | 89.81 | 180 | 7307.65 | -3958.54 | -204.82
| 12300 | 89.81 | 180 | 7307.98 | -4058.54 | -204.82
| 12400 | 89.81 | 180 | 7308.31 | -4158.54 | -204.82
| 12500 | 89.81 | 180 | 7308.64 | -4258.54 | -204.82
| 12600 | 89.81 | 180 | 7308.98 | -4358.54 | -204.82
| 12700 | 89.81 | 180 | 7309.31 | -4458.54 | -204.82
| 12800 | 89.81 | 180 | 7309.64 | -4558.54 | -204.82
| 12908.83 | 89.81 | 180 | 7310 | -4667.37 | -204.82

## Lookup (hidden)
North Reference | RetunValue | Grid Type | ReturnValue | Deviation Indicator | ReturnValue
| 2 |  | 0 |  | 4
True |  | SPCS-Colorado Central-NAD27 |  | Directional
Grid |  | SPCS-Colorado Central-NAD83 |  | High Angle
|  | SPCS-Colorado North-NAD27 |  | Horizontal
SPCS-Colorado North-NAD83
SPCS-Colorado South-NAD27
SPCS-Colorado South-NAD83
UTM-Zone 12 NAD27
UTM-Zone 12 NAD83
UTM-Zone 13 NAD27
UTM-Zone 13 NAD83