## Data
Header Information | measured depth (ft) | inclination (°) | azimuth (°) | true vertical depth (ft) | northing +N/-S (ft) | easting +E/-W (ft)
Operator Name | 0 | 0 | 0 | 0 | 0 | 0
KERR-MCGEE | 100 | 0 | 0 | 100 | 0 | 0
Operator Number | 200 | 0 | 0 | 200 | 0 | 0
47120 | 250 | 0 | 0 | 250 | 0 | 0
Well Name and Number | 300 | 0.75 | 11.1459 | 300 | 0.32 | 0.06
Fitzsimmons 36C-9HZ | 400 | 2.25 | 11.1459 | 399.96 | 2.89 | 0.57
API Number (if available) | 500 | 3.75 | 11.1459 | 499.82 | 8.02 | 1.58
| 600 | 5.25 | 11.1459 | 599.51 | 15.72 | 3.1
Location: QQ SEC TWP RGE | 700 | 6.75 | 11.1459 | 698.96 | 25.98 | 5.12
SESW SECTION 9 T1N R66W | 800 | 8.25 | 11.1459 | 798.1 | 38.78 | 7.64
Citing Type: Planned or Actual | 900 | 9.75 | 11.1459 | 896.87 | 54.13 | 10.67
PLANNED | 1000 | 11.25 | 11.1459 | 995.19 | 72.01 | 14.19
Deviation Indicator | 1100 | 12.75 | 11.1459 | 1093 | 92.41 | 18.21
Horizontal | 1200 | 14.25 | 11.1459 | 1190.24 | 115.31 | 22.72
North Reference | 1300 | 15.75 | 11.1459 | 1286.83 | 140.71 | 27.72
True | 1382.83 | 16.9925 | 11.1459 | 1366.3 | 163.61 | 32.24
Grid Type | 1400 | 16.9925 | 11.1459 | 1382.72 | 168.53 | 33.21
#VALUE! | 1500 | 16.9925 | 11.1459 | 1478.35 | 197.21 | 38.85
| 1600 | 16.9925 | 11.1459 | 1573.99 | 225.88 | 44.5
| 1700 | 16.9925 | 11.1459 | 1669.62 | 254.55 | 50.15
| 1800 | 16.9925 | 11.1459 | 1765.25 | 283.23 | 55.8
| 1900 | 16.9925 | 11.1459 | 1860.89 | 311.9 | 61.45
| 2000 | 16.9925 | 11.1459 | 1956.52 | 340.57 | 67.1
| 2100 | 16.9925 | 11.1459 | 2052.16 | 369.25 | 72.75
| 2200 | 16.9925 | 11.1459 | 2147.79 | 397.92 | 78.4
| 2300 | 16.9925 | 11.1459 | 2243.43 | 426.59 | 84.05
| 2400 | 16.9925 | 11.1459 | 2339.06 | 455.27 | 89.7
| 2500 | 16.9925 | 11.1459 | 2434.69 | 483.94 | 95.35
| 2600 | 16.9925 | 11.1459 | 2530.33 | 512.62 | 101
| 2700 | 16.9925 | 11.1459 | 2625.96 | 541.29 | 106.65
| 2800 | 16.9925 | 11.1459 | 2721.6 | 569.96 | 112.3
| 2900 | 16.9925 | 11.1459 | 2817.23 | 598.64 | 117.95
| 3000 | 16.9925 | 11.1459 | 2912.87 | 627.31 | 123.59
| 3100 | 16.9925 | 11.1459 | 3008.5 | 655.98 | 129.24
| 3200 | 16.9925 | 11.1459 | 3104.13 | 684.66 | 134.89
| 3300 | 16.9925 | 11.1459 | 3199.77 | 713.33 | 140.54
| 3400 | 16.9925 | 11.1459 | 3295.4 | 742 | 146.19
| 3500 | 16.9925 | 11.1459 | 3391.04 | 770.68 | 151.84
| 3600 | 16.9925 | 11.1459 | 3486.67 | 799.35 | 157.49
| 3700 | 16.9925 | 11.1459 | 3582.31 | 828.02 | 163.14
| 3800 | 16.9925 | 11.1459 | 3677.94 | 856.7 | 168.79
| 3900 | 16.9925 | 11.1459 | 3773.57 | 885.37 | 174.44
| 4000 | 16.9925 | 11.1459 | 3869.21 | 914.04 | 180.09
| 4015.15 | 16.9925 | 11.1459 | 3883.7 | 918.39 | 180.94
| 4100 | 15.7198 | 11.1459 | 3965.11 | 941.83 | 185.56
| 4200 | 14.2198 | 11.1459 | 4061.72 | 967.17 | 190.56
| 4300 | 12.7198 | 11.1459 | 4158.96 | 990.03 | 195.06
| 4400 | 11.2198 | 11.1459 | 4256.78 | 1010.37 | 199.07
| 4500 | 9.7198 | 11.1459 | 4355.12 | 1028.2 | 202.58
| 4600 | 8.2198 | 11.1459 | 4453.89 | 1043.5 | 205.59
| 4700 | 6.7198 | 11.1459 | 4553.04 | 1056.25 | 208.11
| 4800 | 5.2198 | 11.1459 | 4652.49 | 1066.46 | 210.12
| 4900 | 3.7198 | 11.1459 | 4752.19 | 1074.1 | 211.62
| 5000 | 2.2198 | 11.1459 | 4852.05 | 1079.19 | 212.63
| 5100 | 0.7198 | 11.1459 | 4952.01 | 1081.7 | 213.12
| 5147.99 | 0 | 0 | 5000 | 1082 | 213.18
| 5200 | 0 | 0 | 5052.01 | 1082 | 213.18
| 5300 | 0 | 0 | 5152.01 | 1082 | 213.18
| 5400 | 0 | 0 | 5252.01 | 1082 | 213.18
| 5500 | 0 | 0 | 5352.01 | 1082 | 213.18
| 5600 | 0 | 0 | 5452.01 | 1082 | 213.18
| 5700 | 0 | 0 | 5552.01 | 1082 | 213.18
| 5800 | 0 | 0 | 5652.01 | 1082 | 213.18
| 5900 | 0 | 0 | 5752.01 | 1082 | 213.18
| 6000 | 0 | 0 | 5852.01 | 1082 | 213.18
| 6100 | 0 | 0 | 5952.01 | 1082 | 213.18
| 6200 | 0 | 0 | 6052.01 | 1082 | 213.18
| 6300 | 0 | 0 | 6152.01 | 1082 | 213.18
| 6400 | 0 | 0 | 6252.01 | 1082 | 213.18
| 6500 | 0 | 0 | 6352.01 | 1082 | 213.18
| 6600 | 0 | 0 | 6452.01 | 1082 | 213.18
| 6700 | 0 | 0 | 6552.01 | 1082 | 213.18
| 6800 | 0 | 0 | 6652.01 | 1082 | 213.18
| 6900 | 0 | 0 | 6752.01 | 1082 | 213.18
| 7002.49 | 0 | 0 | 6854.51 | 1082 | 213.18
| 7050 | 4.2756 | 180.6968 | 6901.97 | 1080.23 | 213.16
| 7100 | 8.7756 | 180.6968 | 6951.63 | 1074.55 | 213.09
| 7150 | 13.2756 | 180.6968 | 7000.7 | 1064.99 | 212.97
| 7200 | 17.7756 | 180.6968 | 7048.86 | 1051.61 | 212.81
| 7250 | 22.2756 | 180.6968 | 7095.83 | 1034.49 | 212.6
| 7300 | 26.7756 | 180.6968 | 7141.3 | 1013.75 | 212.35
| 7350 | 31.2756 | 180.6968 | 7185.01 | 989.49 | 212.05
| 7400 | 35.7756 | 180.6968 | 7226.68 | 961.89 | 211.72
| 7450 | 40.2756 | 180.6968 | 7266.06 | 931.1 | 211.34
| 7500 | 44.7756 | 180.6968 | 7302.9 | 897.31 | 210.93
| 7550 | 49.2756 | 180.6968 | 7336.97 | 860.74 | 210.49
| 7600 | 53.7756 | 180.6968 | 7368.07 | 821.61 | 210.01
| 7650 | 58.2756 | 180.6968 | 7396.01 | 780.16 | 209.51
| 7700 | 62.7756 | 180.6968 | 7420.6 | 736.64 | 208.98
| 7750 | 67.2756 | 180.6968 | 7441.71 | 691.33 | 208.43
| 7800 | 71.7756 | 180.6968 | 7459.19 | 644.51 | 207.86
| 7850 | 76.2756 | 180.6968 | 7472.95 | 596.46 | 207.27
| 7900 | 80.7756 | 180.6968 | 7482.89 | 547.47 | 206.68
| 7950 | 85.2756 | 180.6968 | 7488.96 | 497.86 | 206.08
| 8000.27 | 89.8 | 180.6968 | 7491.12 | 447.65 | 205.46
| 8100 | 89.8 | 180.6968 | 7491.47 | 347.93 | 204.25
| 8200 | 89.8 | 180.6968 | 7491.82 | 247.94 | 203.04
| 8300 | 89.8 | 180.6968 | 7492.17 | 147.94 | 201.82
| 8400 | 89.8 | 180.6968 | 7492.52 | 47.95 | 200.6
| 8500 | 89.8 | 180.6968 | 7492.87 | -52.04 | 199.39
| 8600 | 89.8 | 180.6968 | 7493.22 | -152.03 | 198.17
| 8700 | 89.8 | 180.6968 | 7493.56 | -252.02 | 196.96
| 8800 | 89.8 | 180.6968 | 7493.91 | -352.02 | 195.74
| 8900 | 89.8 | 180.6968 | 7494.26 | -452.01 | 194.52
| 9000 | 89.8 | 180.6968 | 7494.61 | -552 | 193.31
| 9100 | 89.8 | 180.6968 | 7494.96 | -651.99 | 192.09
| 9200 | 89.8 | 180.6968 | 7495.31 | -751.98 | 190.87
| 9300 | 89.8 | 180.6968 | 7495.66 | -851.98 | 189.66
| 9400 | 89.8 | 180.6968 | 7496.01 | -951.97 | 188.44
| 9500 | 89.8 | 180.6968 | 7496.36 | -1051.96 | 187.23
| 9600 | 89.8 | 180.6968 | 7496.71 | -1151.95 | 186.01
| 9700 | 89.8 | 180.6968 | 7497.06 | -1251.94 | 184.79
| 9800 | 89.8 | 180.6968 | 7497.4 | -1351.94 | 183.58
| 9900 | 89.8 | 180.6968 | 7497.75 | -1451.93 | 182.36
| 10000 | 89.8 | 180.6968 | 7498.1 | -1551.92 | 181.15
| 10100 | 89.8 | 180.6968 | 7498.45 | -1651.91 | 179.93
| 10200 | 89.8 | 180.6968 | 7498.8 | -1751.9 | 178.71
| 10300 | 89.8 | 180.6968 | 7499.15 | -1851.9 | 177.5
| 10400 | 89.8 | 180.6968 | 7499.5 | -1951.89 | 176.28
| 10500 | 89.8 | 180.6968 | 7499.85 | -2051.88 | 175.07
| 10600 | 89.8 | 180.6968 | 7500.2 | -2151.87 | 173.85
| 10700 | 89.8 | 180.6968 | 7500.55 | -2251.86 | 172.63
| 10800 | 89.8 | 180.6968 | 7500.9 | -2351.86 | 171.42
| 10900 | 89.8 | 180.6968 | 7501.24 | -2451.85 | 170.2
| 11000 | 89.8 | 180.6968 | 7501.59 | -2551.84 | 168.98
| 11100 | 89.8 | 180.6968 | 7501.94 | -2651.83 | 167.77
| 11200 | 89.8 | 180.6968 | 7502.29 | -2751.82 | 166.55
| 11300 | 89.8 | 180.6968 | 7502.64 | -2851.82 | 165.34
| 11400 | 89.8 | 180.6968 | 7502.99 | -2951.81 | 164.12
| 11500 | 89.8 | 180.6968 | 7503.34 | -3051.8 | 162.9
| 11600 | 89.8 | 180.6968 | 7503.69 | -3151.79 | 161.69
| 11700 | 89.8 | 180.6968 | 7504.04 | -3251.78 | 160.47
| 11800 | 89.8 | 180.6968 | 7504.39 | -3351.78 | 159.26
| 11900 | 89.8 | 180.6968 | 7504.73 | -3451.77 | 158.04
| 12000 | 89.8 | 180.6968 | 7505.08 | -3551.76 | 156.82
| 12100 | 89.8 | 180.6968 | 7505.43 | -3651.75 | 155.61
| 12200 | 89.8 | 180.6968 | 7505.78 | -3751.74 | 154.39
| 12300 | 89.8 | 180.6968 | 7506.13 | -3851.74 | 153.18
| 12400 | 89.8 | 180.6968 | 7506.48 | -3951.73 | 151.96
| 12500 | 89.8 | 180.6968 | 7506.83 | -4051.72 | 150.74
| 12600 | 89.8 | 180.6968 | 7507.18 | -4151.71 | 149.53
| 12700 | 89.8 | 180.6968 | 7507.53 | -4251.7 | 148.31
| 12800 | 89.8 | 180.6968 | 7507.88 | -4351.7 | 147.09
| 12900 | 89.8 | 180.6968 | 7508.23 | -4451.69 | 145.88
| 13000 | 89.8 | 180.6968 | 7508.57 | -4551.68 | 144.66
| 13100 | 89.8 | 180.6968 | 7508.92 | -4651.67 | 143.45
| 13121.89 | 89.8 | 180.6968 | 7509 | -4673.56 | 143.18

## Lookup (hidden)
North Reference | RetunValue | Grid Type | ReturnValue | Deviation Indicator | ReturnValue
| 2 |  | 0 |  | 4
True |  | SPCS-Colorado Central-NAD27 |  | Directional
Grid |  | SPCS-Colorado Central-NAD83 |  | High Angle
|  | SPCS-Colorado North-NAD27 |  | Horizontal
SPCS-Colorado North-NAD83
SPCS-Colorado South-NAD27
SPCS-Colorado South-NAD83
UTM-Zone 12 NAD27
UTM-Zone 12 NAD83
UTM-Zone 13 NAD27
UTM-Zone 13 NAD83