## Data
Header Information | measured depth (ft) | inclination (°) | azimuth (°) | true vertical depth (ft) | northing +N/-S (ft) | easting +E/-W (ft)
Operator Name | 0 | 0 | 0 | 0 | 0 | 0
KERR-MCGEE | 100 | 0 | 0 | 100 | 0 | 0
Operator Number | 200 | 0 | 0 | 200 | 0 | 0
47120 | 250 | 0 | 0 | 250 | 0 | 0
Well Name and Number | 300 | 0.75 | 19.3978 | 300 | 0.31 | 0.11
Fitzsimmons 36N-W9HZ | 400 | 2.25 | 19.3978 | 399.96 | 2.78 | 0.98
API Number (if available) | 500 | 3.75 | 19.3978 | 499.82 | 7.71 | 2.72
| 600 | 5.25 | 19.3978 | 599.51 | 15.11 | 5.32
Location: QQ SEC TWP RGE | 700 | 6.75 | 19.3978 | 698.96 | 24.97 | 8.79
SESW SECTION 9 T1N R66W | 800 | 8.25 | 19.3978 | 798.1 | 37.28 | 13.13
Citing Type: Planned or Actual | 900 | 9.75 | 19.3978 | 896.87 | 52.04 | 18.32
PLANNED | 1000 | 11.25 | 19.3978 | 995.19 | 69.23 | 24.38
Deviation Indicator | 1100 | 12.75 | 19.3978 | 1093 | 88.84 | 31.28
Horizontal | 1200 | 14.25 | 19.3978 | 1190.24 | 110.86 | 39.03
North Reference | 1300 | 15.75 | 19.3978 | 1286.83 | 135.27 | 47.63
True | 1400 | 17.25 | 19.3978 | 1382.71 | 162.06 | 57.06
Grid Type | 1419.73 | 17.5459 | 19.3978 | 1401.53 | 167.62 | 59.02
#VALUE! | 1500 | 17.5459 | 19.3978 | 1478.07 | 190.45 | 67.06
| 1600 | 17.5459 | 19.3978 | 1573.42 | 218.88 | 77.07
| 1700 | 17.5459 | 19.3978 | 1668.76 | 247.32 | 87.08
| 1800 | 17.5459 | 19.3978 | 1764.11 | 275.76 | 97.1
| 1900 | 17.5459 | 19.3978 | 1859.46 | 304.19 | 107.11
| 2000 | 17.5459 | 19.3978 | 1954.81 | 332.63 | 117.12
| 2100 | 17.5459 | 19.3978 | 2050.15 | 361.06 | 127.13
| 2200 | 17.5459 | 19.3978 | 2145.5 | 389.5 | 137.15
| 2300 | 17.5459 | 19.3978 | 2240.85 | 417.93 | 147.16
| 2400 | 17.5459 | 19.3978 | 2336.2 | 446.37 | 157.17
| 2500 | 17.5459 | 19.3978 | 2431.54 | 474.81 | 167.18
| 2600 | 17.5459 | 19.3978 | 2526.89 | 503.24 | 177.2
| 2700 | 17.5459 | 19.3978 | 2622.24 | 531.68 | 187.21
| 2800 | 17.5459 | 19.3978 | 2717.59 | 560.11 | 197.22
| 2900 | 17.5459 | 19.3978 | 2812.93 | 588.55 | 207.24
| 3000 | 17.5459 | 19.3978 | 2908.28 | 616.98 | 217.25
| 3100 | 17.5459 | 19.3978 | 3003.63 | 645.42 | 227.26
| 3200 | 17.5459 | 19.3978 | 3098.98 | 673.86 | 237.27
| 3300 | 17.5459 | 19.3978 | 3194.32 | 702.29 | 247.29
| 3400 | 17.5459 | 19.3978 | 3289.67 | 730.73 | 257.3
| 3500 | 17.5459 | 19.3978 | 3385.02 | 759.16 | 267.31
| 3600 | 17.5459 | 19.3978 | 3480.37 | 787.6 | 277.32
| 3700 | 17.5459 | 19.3978 | 3575.71 | 816.03 | 287.34
| 3800 | 17.5459 | 19.3978 | 3671.06 | 844.47 | 297.35
| 3900 | 17.5459 | 19.3978 | 3766.41 | 872.9 | 307.36
| 3986.06 | 17.5459 | 19.3978 | 3848.47 | 897.38 | 315.98
| 4000 | 17.3369 | 19.3978 | 3861.77 | 901.32 | 317.37
| 4100 | 15.8369 | 19.3978 | 3957.6 | 928.24 | 326.85
| 4200 | 14.3369 | 19.3978 | 4054.15 | 952.79 | 335.49
| 4300 | 12.8369 | 19.3978 | 4151.35 | 974.95 | 343.29
| 4400 | 11.3369 | 19.3978 | 4249.13 | 994.7 | 350.25
| 4500 | 9.8369 | 19.3978 | 4347.43 | 1012.03 | 356.35
| 4600 | 8.3369 | 19.3978 | 4446.17 | 1026.93 | 361.59
| 4700 | 6.8369 | 19.3978 | 4545.29 | 1039.38 | 365.98
| 4800 | 5.3369 | 19.3978 | 4644.72 | 1049.38 | 369.5
| 4900 | 3.8369 | 19.3978 | 4744.4 | 1056.92 | 372.16
| 5000 | 2.3369 | 19.3978 | 4844.25 | 1062 | 373.94
| 5100 | 0.8369 | 19.3978 | 4944.21 | 1064.62 | 374.86
| 5155.79 | 0 | 0 | 5000 | 1065 | 375
| 5200 | 0 | 0 | 5044.21 | 1065 | 375
| 5300 | 0 | 0 | 5144.21 | 1065 | 375
| 5400 | 0 | 0 | 5244.21 | 1065 | 375
| 5500 | 0 | 0 | 5344.21 | 1065 | 375
| 5600 | 0 | 0 | 5444.21 | 1065 | 375
| 5700 | 0 | 0 | 5544.21 | 1065 | 375
| 5800 | 0 | 0 | 5644.21 | 1065 | 375
| 5900 | 0 | 0 | 5744.21 | 1065 | 375
| 6000 | 0 | 0 | 5844.21 | 1065 | 375
| 6100 | 0 | 0 | 5944.21 | 1065 | 375
| 6200 | 0 | 0 | 6044.21 | 1065 | 375
| 6300 | 0 | 0 | 6144.21 | 1065 | 375
| 6400 | 0 | 0 | 6244.21 | 1065 | 375
| 6500 | 0 | 0 | 6344.21 | 1065 | 375
| 6600 | 0 | 0 | 6444.21 | 1065 | 375
| 6700 | 0 | 0 | 6544.21 | 1065 | 375
| 6809.77 | 0 | 0 | 6653.97 | 1065 | 375
| 6850 | 3.6211 | 180.8982 | 6694.18 | 1063.73 | 374.98
| 6900 | 8.1211 | 180.8982 | 6743.91 | 1058.62 | 374.9
| 6950 | 12.6211 | 180.8982 | 6793.08 | 1049.62 | 374.76
| 7000 | 17.1211 | 180.8982 | 6841.39 | 1036.79 | 374.56
| 7050 | 21.6211 | 180.8982 | 6888.55 | 1020.21 | 374.3
| 7100 | 26.1211 | 180.8982 | 6934.26 | 999.99 | 373.98
| 7150 | 30.6211 | 180.8982 | 6978.24 | 976.24 | 373.61
| 7200 | 35.1211 | 180.8982 | 7020.23 | 949.11 | 373.18
| 7250 | 39.6211 | 180.8982 | 7059.95 | 918.77 | 372.71
| 7300 | 44.1211 | 180.8982 | 7097.17 | 885.41 | 372.18
| 7350 | 48.6211 | 180.8982 | 7131.66 | 849.24 | 371.62
| 7400 | 53.1211 | 180.8982 | 7163.21 | 810.46 | 371.01
| 7450 | 57.6211 | 180.8982 | 7191.62 | 769.34 | 370.36
| 7500 | 62.1211 | 180.8982 | 7216.71 | 726.11 | 369.69
| 7550 | 66.6211 | 180.8982 | 7238.33 | 681.04 | 368.98
| 7600 | 71.1211 | 180.8982 | 7256.35 | 634.42 | 368.25
| 7650 | 75.6211 | 180.8982 | 7270.65 | 586.53 | 367.5
| 7700 | 80.1211 | 180.8982 | 7281.15 | 537.67 | 366.73
| 7750 | 84.6211 | 180.8982 | 7287.79 | 488.13 | 365.96
| 7800 | 89.1211 | 180.8982 | 7290.52 | 438.22 | 365.17
| 7808.1 | 89.85 | 180.8982 | 7290.59 | 430.12 | 365.05
| 7900 | 89.85 | 180.8982 | 7290.83 | 338.24 | 363.61
| 8000 | 89.85 | 180.8982 | 7291.09 | 238.25 | 362.04
| 8100 | 89.85 | 180.8982 | 7291.36 | 138.26 | 360.47
| 8200 | 89.85 | 180.8982 | 7291.62 | 38.27 | 358.9
| 8300 | 89.85 | 180.8982 | 7291.88 | -61.71 | 357.33
| 8400 | 89.85 | 180.8982 | 7292.14 | -161.7 | 355.77
| 8500 | 89.85 | 180.8982 | 7292.4 | -261.69 | 354.2
| 8600 | 89.85 | 180.8982 | 7292.67 | -361.68 | 352.63
| 8700 | 89.85 | 180.8982 | 7292.93 | -461.66 | 351.06
| 8800 | 89.85 | 180.8982 | 7293.19 | -561.65 | 349.5
| 8900 | 89.85 | 180.8982 | 7293.45 | -661.64 | 347.93
| 9000 | 89.85 | 180.8982 | 7293.71 | -761.63 | 346.36
| 9100 | 89.85 | 180.8982 | 7293.97 | -861.61 | 344.79
| 9200 | 89.85 | 180.8982 | 7294.24 | -961.6 | 343.23
| 9300 | 89.85 | 180.8982 | 7294.5 | -1061.59 | 341.66
| 9400 | 89.85 | 180.8982 | 7294.76 | -1161.57 | 340.09
| 9500 | 89.85 | 180.8982 | 7295.02 | -1261.56 | 338.52
| 9600 | 89.85 | 180.8982 | 7295.28 | -1361.55 | 336.96
| 9700 | 89.85 | 180.8982 | 7295.55 | -1461.54 | 335.39
| 9800 | 89.85 | 180.8982 | 7295.81 | -1561.52 | 333.82
| 9900 | 89.85 | 180.8982 | 7296.07 | -1661.51 | 332.25
| 10000 | 89.85 | 180.8982 | 7296.33 | -1761.5 | 330.68
| 10100 | 89.85 | 180.8982 | 7296.59 | -1861.49 | 329.12
| 10200 | 89.85 | 180.8982 | 7296.85 | -1961.47 | 327.55
| 10300 | 89.85 | 180.8982 | 7297.12 | -2061.46 | 325.98
| 10400 | 89.85 | 180.8982 | 7297.38 | -2161.45 | 324.41
| 10500 | 89.85 | 180.8982 | 7297.64 | -2261.44 | 322.85
| 10600 | 89.85 | 180.8982 | 7297.9 | -2361.42 | 321.28
| 10700 | 89.85 | 180.8982 | 7298.16 | -2461.41 | 319.71
| 10800 | 89.85 | 180.8982 | 7298.42 | -2561.4 | 318.14
| 10900 | 89.85 | 180.8982 | 7298.69 | -2661.39 | 316.58
| 11000 | 89.85 | 180.8982 | 7298.95 | -2761.37 | 315.01
| 11100 | 89.85 | 180.8982 | 7299.21 | -2861.36 | 313.44
| 11200 | 89.85 | 180.8982 | 7299.47 | -2961.35 | 311.87
| 11300 | 89.85 | 180.8982 | 7299.73 | -3061.33 | 310.31
| 11400 | 89.85 | 180.8982 | 7300 | -3161.32 | 308.74
| 11500 | 89.85 | 180.8982 | 7300.26 | -3261.31 | 307.17
| 11600 | 89.85 | 180.8982 | 7300.52 | -3361.3 | 305.6
| 11700 | 89.85 | 180.8982 | 7300.78 | -3461.28 | 304.03
| 11800 | 89.85 | 180.8982 | 7301.04 | -3561.27 | 302.47
| 11900 | 89.85 | 180.8982 | 7301.3 | -3661.26 | 300.9
| 12000 | 89.85 | 180.8982 | 7301.57 | -3761.25 | 299.33
| 12100 | 89.85 | 180.8982 | 7301.83 | -3861.23 | 297.76
| 12200 | 89.85 | 180.8982 | 7302.09 | -3961.22 | 296.2
| 12300 | 89.85 | 180.8982 | 7302.35 | -4061.21 | 294.63
| 12400 | 89.85 | 180.8982 | 7302.61 | -4161.2 | 293.06
| 12500 | 89.85 | 180.8982 | 7302.88 | -4261.18 | 291.49
| 12600 | 89.85 | 180.8982 | 7303.14 | -4361.17 | 289.93
| 12700 | 89.85 | 180.8982 | 7303.4 | -4461.16 | 288.36
| 12800 | 89.85 | 180.8982 | 7303.66 | -4561.15 | 286.79
| 12900 | 89.85 | 180.8982 | 7303.92 | -4661.13 | 285.22
| 12929.55 | 89.85 | 180.8982 | 7304 | -4690.68 | 284.76

## Lookup (hidden)
North Reference | RetunValue | Grid Type | ReturnValue | Deviation Indicator | ReturnValue
| 2 |  | 0 |  | 4
True |  | SPCS-Colorado Central-NAD27 |  | Directional
Grid |  | SPCS-Colorado Central-NAD83 |  | High Angle
|  | SPCS-Colorado North-NAD27 |  | Horizontal
SPCS-Colorado North-NAD83
SPCS-Colorado South-NAD27
SPCS-Colorado South-NAD83
UTM-Zone 12 NAD27
UTM-Zone 12 NAD83
UTM-Zone 13 NAD27
UTM-Zone 13 NAD83