## Data
Header Information | measured depth (ft) | inclination (°) | azimuth (°) | true vertical depth (ft) | northing +N/-S (ft) | easting +E/-W (ft)
Operator Name | 0 | 0 | 0 | 0 | 0 | 0
KERR-MCGEE | 100 | 0 | 0 | 100 | 0 | 0
Operator Number | 200 | 0 | 0 | 200 | 0 | 0
47120 | 250 | 0 | 0 | 250 | 0 | 0
Well Name and Number | 300 | 0.75 | 22.9488 | 300 | 0.3 | 0.13
Fitzsimmons 36N-E9HZ | 400 | 2.25 | 22.9488 | 399.96 | 2.71 | 1.15
API Number (if available) | 500 | 3.75 | 22.9488 | 499.82 | 7.53 | 3.19
| 600 | 5.25 | 22.9488 | 599.51 | 14.76 | 6.25
Location: QQ SEC TWP RGE | 700 | 6.75 | 22.9488 | 698.96 | 24.38 | 10.32
SESW SECTION 9 T1N R66W | 800 | 8.25 | 22.9488 | 798.1 | 36.4 | 15.41
Citing Type: Planned or Actual | 900 | 9.75 | 22.9488 | 896.87 | 50.81 | 21.51
PLANNED | 1000 | 11.25 | 22.9488 | 995.19 | 67.59 | 28.62
Deviation Indicator | 1100 | 12.75 | 22.9488 | 1093 | 86.73 | 36.72
Horizontal | 1200 | 14.25 | 22.9488 | 1190.24 | 108.23 | 45.83
North Reference | 1300 | 15.75 | 22.9488 | 1286.83 | 132.06 | 55.92
True | 1400 | 17.25 | 22.9488 | 1382.71 | 158.21 | 66.99
Grid Type | 1448.13 | 17.972 | 22.9488 | 1428.58 | 171.62 | 72.67
#VALUE! | 1500 | 17.972 | 22.9488 | 1477.92 | 186.36 | 78.91
| 1600 | 17.972 | 22.9488 | 1573.04 | 214.77 | 90.94
| 1700 | 17.972 | 22.9488 | 1668.16 | 243.19 | 102.97
| 1800 | 17.972 | 22.9488 | 1763.28 | 271.6 | 115
| 1900 | 17.972 | 22.9488 | 1858.4 | 300.01 | 127.03
| 2000 | 17.972 | 22.9488 | 1953.52 | 328.43 | 139.06
| 2100 | 17.972 | 22.9488 | 2048.64 | 356.84 | 151.09
| 2200 | 17.972 | 22.9488 | 2143.76 | 385.25 | 163.12
| 2300 | 17.972 | 22.9488 | 2238.88 | 413.67 | 175.15
| 2400 | 17.972 | 22.9488 | 2334.01 | 442.08 | 187.19
| 2500 | 17.972 | 22.9488 | 2429.13 | 470.49 | 199.22
| 2600 | 17.972 | 22.9488 | 2524.25 | 498.9 | 211.25
| 2700 | 17.972 | 22.9488 | 2619.37 | 527.32 | 223.28
| 2800 | 17.972 | 22.9488 | 2714.49 | 555.73 | 235.31
| 2900 | 17.972 | 22.9488 | 2809.61 | 584.14 | 247.34
| 3000 | 17.972 | 22.9488 | 2904.73 | 612.56 | 259.37
| 3100 | 17.972 | 22.9488 | 2999.85 | 640.97 | 271.4
| 3200 | 17.972 | 22.9488 | 3094.97 | 669.38 | 283.43
| 3300 | 17.972 | 22.9488 | 3190.09 | 697.8 | 295.46
| 3400 | 17.972 | 22.9488 | 3285.21 | 726.21 | 307.49
| 3500 | 17.972 | 22.9488 | 3380.33 | 754.62 | 319.52
| 3600 | 17.972 | 22.9488 | 3475.45 | 783.04 | 331.55
| 3700 | 17.972 | 22.9488 | 3570.57 | 811.45 | 343.58
| 3800 | 17.972 | 22.9488 | 3665.7 | 839.86 | 355.62
| 3900 | 17.972 | 22.9488 | 3760.82 | 868.28 | 367.65
| 3963.71 | 17.972 | 22.9488 | 3821.42 | 886.38 | 375.31
| 4000 | 17.4276 | 22.9488 | 3855.99 | 896.54 | 379.61
| 4100 | 15.9276 | 22.9488 | 3951.78 | 922.96 | 390.8
| 4200 | 14.4276 | 22.9488 | 4048.29 | 947.07 | 401.01
| 4300 | 12.9276 | 22.9488 | 4145.45 | 968.85 | 410.23
| 4400 | 11.4276 | 22.9488 | 4243.2 | 988.27 | 418.45
| 4500 | 9.9276 | 22.9488 | 4341.46 | 1005.33 | 425.68
| 4600 | 8.4276 | 22.9488 | 4440.18 | 1020.02 | 431.9
| 4700 | 6.9276 | 22.9488 | 4539.28 | 1032.32 | 437.11
| 4800 | 5.4276 | 22.9488 | 4638.7 | 1042.23 | 441.3
| 4900 | 3.9276 | 22.9488 | 4738.36 | 1049.74 | 444.48
| 5000 | 2.4276 | 22.9488 | 4838.21 | 1054.84 | 446.64
| 5100 | 0.9276 | 22.9488 | 4938.16 | 1057.54 | 447.78
| 5161.84 | 0 | 0 | 5000 | 1058 | 447.98
| 5200 | 0 | 0 | 5038.16 | 1058 | 447.98
| 5300 | 0 | 0 | 5138.16 | 1058 | 447.98
| 5400 | 0 | 0 | 5238.16 | 1058 | 447.98
| 5500 | 0 | 0 | 5338.16 | 1058 | 447.98
| 5600 | 0 | 0 | 5438.16 | 1058 | 447.98
| 5700 | 0 | 0 | 5538.16 | 1058 | 447.98
| 5800 | 0 | 0 | 5638.16 | 1058 | 447.98
| 5900 | 0 | 0 | 5738.16 | 1058 | 447.98
| 6000 | 0 | 0 | 5838.16 | 1058 | 447.98
| 6100 | 0 | 0 | 5938.16 | 1058 | 447.98
| 6200 | 0 | 0 | 6038.16 | 1058 | 447.98
| 6300 | 0 | 0 | 6138.16 | 1058 | 447.98
| 6400 | 0 | 0 | 6238.16 | 1058 | 447.98
| 6500 | 0 | 0 | 6338.16 | 1058 | 447.98
| 6600 | 0 | 0 | 6438.16 | 1058 | 447.98
| 6700 | 0 | 0 | 6538.16 | 1058 | 447.98
| 6800 | 0 | 0 | 6638.16 | 1058 | 447.98
| 6864.71 | 0 | 0 | 6702.87 | 1058 | 447.98
| 6900 | 3.176 | 180 | 6738.14 | 1057.02 | 447.98
| 6950 | 7.676 | 180 | 6787.9 | 1052.3 | 447.98
| 7000 | 12.176 | 180 | 6837.14 | 1043.68 | 447.98
| 7050 | 16.676 | 180 | 6885.55 | 1031.23 | 447.98
| 7100 | 21.176 | 180 | 6932.84 | 1015.01 | 447.98
| 7150 | 25.676 | 180 | 6978.7 | 995.14 | 447.98
| 7200 | 30.176 | 180 | 7022.87 | 971.73 | 447.98
| 7250 | 34.676 | 180 | 7065.06 | 944.93 | 447.98
| 7300 | 39.176 | 180 | 7105.02 | 914.89 | 447.98
| 7350 | 43.676 | 180 | 7142.5 | 881.82 | 447.98
| 7400 | 48.176 | 180 | 7177.28 | 845.91 | 447.98
| 7450 | 52.676 | 180 | 7209.12 | 807.38 | 447.98
| 7500 | 57.176 | 180 | 7237.85 | 766.47 | 447.98
| 7550 | 61.676 | 180 | 7263.27 | 723.43 | 447.98
| 7600 | 66.176 | 180 | 7285.24 | 678.53 | 447.98
| 7650 | 70.676 | 180 | 7303.62 | 632.04 | 447.98
| 7700 | 75.176 | 180 | 7318.3 | 584.26 | 447.98
| 7750 | 79.676 | 180 | 7329.18 | 535.47 | 447.98
| 7800 | 84.176 | 180 | 7336.2 | 485.98 | 447.98
| 7850 | 88.676 | 180 | 7339.32 | 436.09 | 447.98
| 7863.16 | 89.86 | 180 | 7339.49 | 422.94 | 447.98
| 7900 | 89.86 | 180 | 7339.58 | 386.09 | 447.98
| 8000 | 89.86 | 180 | 7339.82 | 286.09 | 447.98
| 8100 | 89.86 | 180 | 7340.07 | 186.09 | 447.98
| 8200 | 89.86 | 180 | 7340.31 | 86.09 | 447.98
| 8300 | 89.86 | 180 | 7340.55 | -13.91 | 447.98
| 8400 | 89.86 | 180 | 7340.8 | -113.91 | 447.98
| 8500 | 89.86 | 180 | 7341.04 | -213.91 | 447.98
| 8600 | 89.86 | 180 | 7341.29 | -313.91 | 447.98
| 8700 | 89.86 | 180 | 7341.53 | -413.91 | 447.98
| 8800 | 89.86 | 180 | 7341.78 | -513.91 | 447.98
| 8900 | 89.86 | 180 | 7342.02 | -613.91 | 447.98
| 9000 | 89.86 | 180 | 7342.26 | -713.9 | 447.98
| 9100 | 89.86 | 180 | 7342.51 | -813.9 | 447.98
| 9200 | 89.86 | 180 | 7342.75 | -913.9 | 447.98
| 9300 | 89.86 | 180 | 7343 | -1013.9 | 447.98
| 9400 | 89.86 | 180 | 7343.24 | -1113.9 | 447.98
| 9500 | 89.86 | 180 | 7343.49 | -1213.9 | 447.98
| 9600 | 89.86 | 180 | 7343.73 | -1313.9 | 447.98
| 9700 | 89.86 | 180 | 7343.97 | -1413.9 | 447.98
| 9800 | 89.86 | 180 | 7344.22 | -1513.9 | 447.98
| 9900 | 89.86 | 180 | 7344.46 | -1613.9 | 447.98
| 10000 | 89.86 | 180 | 7344.71 | -1713.9 | 447.98
| 10100 | 89.86 | 180 | 7344.95 | -1813.9 | 447.98
| 10200 | 89.86 | 180 | 7345.2 | -1913.9 | 447.98
| 10300 | 89.86 | 180 | 7345.44 | -2013.9 | 447.98
| 10400 | 89.86 | 180 | 7345.69 | -2113.9 | 447.98
| 10500 | 89.86 | 180 | 7345.93 | -2213.9 | 447.98
| 10600 | 89.86 | 180 | 7346.17 | -2313.9 | 447.98
| 10700 | 89.86 | 180 | 7346.42 | -2413.9 | 447.98
| 10800 | 89.86 | 180 | 7346.66 | -2513.9 | 447.98
| 10900 | 89.86 | 180 | 7346.91 | -2613.9 | 447.98
| 11000 | 89.86 | 180 | 7347.15 | -2713.9 | 447.98
| 11100 | 89.86 | 180 | 7347.4 | -2813.9 | 447.98
| 11200 | 89.86 | 180 | 7347.64 | -2913.9 | 447.98
| 11300 | 89.86 | 180 | 7347.88 | -3013.9 | 447.98
| 11400 | 89.86 | 180 | 7348.13 | -3113.9 | 447.98
| 11500 | 89.86 | 180 | 7348.37 | -3213.9 | 447.98
| 11600 | 89.86 | 180 | 7348.62 | -3313.9 | 447.98
| 11700 | 89.86 | 180 | 7348.86 | -3413.9 | 447.98
| 11800 | 89.86 | 180 | 7349.11 | -3513.9 | 447.98
| 11900 | 89.86 | 180 | 7349.35 | -3613.9 | 447.98
| 12000 | 89.86 | 180 | 7349.59 | -3713.9 | 447.98
| 12100 | 89.86 | 180 | 7349.84 | -3813.9 | 447.98
| 12200 | 89.86 | 180 | 7350.08 | -3913.9 | 447.98
| 12300 | 89.86 | 180 | 7350.33 | -4013.89 | 447.98
| 12400 | 89.86 | 180 | 7350.57 | -4113.89 | 447.98
| 12500 | 89.86 | 180 | 7350.82 | -4213.89 | 447.98
| 12600 | 89.86 | 180 | 7351.06 | -4313.89 | 447.98
| 12700 | 89.86 | 180 | 7351.31 | -4413.89 | 447.98
| 12800 | 89.86 | 180 | 7351.55 | -4513.89 | 447.98
| 12900 | 89.86 | 180 | 7351.79 | -4613.89 | 447.98
| 12984.43 | 89.86 | 180 | 7352 | -4698.32 | 447.98

## Lookup (hidden)
North Reference | RetunValue | Grid Type | ReturnValue | Deviation Indicator | ReturnValue
| 2 |  | 0 |  | 4
True |  | SPCS-Colorado Central-NAD27 |  | Directional
Grid |  | SPCS-Colorado Central-NAD83 |  | High Angle
|  | SPCS-Colorado North-NAD27 |  | Horizontal
SPCS-Colorado North-NAD83
SPCS-Colorado South-NAD27
SPCS-Colorado South-NAD83
UTM-Zone 12 NAD27
UTM-Zone 12 NAD83
UTM-Zone 13 NAD27
UTM-Zone 13 NAD83