## Data
Header Information | measured depth (ft) | inclination (°) | azimuth (°) | true vertical depth (ft) | northing +N/-S (ft) | easting +E/-W (ft) | VS
Operator Name | 0 | 0 | 0 | 0 | 0 | 0 | 0
Noble Energy INC | 78 | 0.03 | 330.6 | 78 | 0.02 | -0.01 | 0.01
Operator Number | 172 | 0.37 | 16.96 | 172 | 0.33 | 0.07 | -0.08
100322 | 270 | 0.46 | 22.75 | 270 | 0.99 | 0.31 | -0.35
Well Name and Number | 365 | 0.19 | 193.16 | 365 | 1.19 | 0.42 | -0.47
Shadow State A26-614_Rev A3 | 459 | 0.13 | 73.91 | 459 | 1.07 | 0.49 | -0.53
API Number (if available) | 554 | 0.33 | 62.52 | 553.99 | 1.23 | 0.84 | -0.88
05-123-42920 | 648 | 0.37 | 87.49 | 647.99 | 1.37 | 1.38 | -1.43
Location: QQ SEC TWP RGE | 743 | 0.14 | 323.31 | 742.99 | 1.47 | 1.62 | -1.67
SWSE 30 6N 63W | 837 | 0.29 | 338.53 | 836.99 | 1.79 | 1.46 | -1.52
Citing Type: Planned or Actual | 932 | 0.03 | 235.28 | 931.99 | 1.99 | 1.35 | -1.42
ACTUAL | 1026 | 0.08 | 234.67 | 1025.99 | 1.94 | 1.28 | -1.35
Actual | 1121 | 0.15 | 216.62 | 1120.99 | 1.8 | 1.15 | -1.21
Horizontal | 1215 | 0.09 | 278.68 | 1214.99 | 1.72 | 1 | -1.07
North Reference | 1310 | 0.09 | 216.97 | 1309.99 | 1.67 | 0.89 | -0.94
Grid | 1404 | 0.44 | 295.12 | 1403.99 | 1.76 | 0.51 | -0.58
Grid Type | 1499 | 0.21 | 324.63 | 1498.99 | 2.06 | 0.08 | -0.16
SPCS-Colorado North-NAD83 | 1593 | 0.07 | 329.94 | 1592.99 | 2.25 | -0.05 | -0.04
| 1688 | 0.21 | 209.42 | 1687.99 | 2.15 | -0.16 | 0.08
| 1782 | 0.4 | 232.54 | 1781.99 | 1.8 | -0.51 | 0.44
| 1877 | 0.37 | 251.15 | 1876.98 | 1.5 | -1.06 | 1
| 1918 | 0.48 | 296.58 | 1917.98 | 1.53 | -1.34 | 1.28
| 1963 | 0.5 | 341.88 | 1962.98 | 1.8 | -1.57 | 1.5
| 2057 | 0.68 | 333.23 | 2056.98 | 2.69 | -1.95 | 1.85
| 2152 | 0.6 | 332.88 | 2151.97 | 3.64 | -2.43 | 2.29
| 2246 | 0.67 | 320.81 | 2245.97 | 4.5 | -3 | 2.83
| 2341 | 0.73 | 301.52 | 2340.96 | 5.25 | -3.87 | 3.67
| 2435 | 0.68 | 304.32 | 2434.95 | 5.88 | -4.84 | 4.62
| 2530 | 0.53 | 322.71 | 2529.95 | 6.54 | -5.57 | 5.33
| 2624 | 0.39 | 321.36 | 2623.94 | 7.14 | -6.03 | 5.77
| 2719 | 0.5 | 309.03 | 2718.94 | 7.65 | -6.56 | 6.27
| 2813 | 1.03 | 124.33 | 2812.94 | 7.43 | -6.18 | 5.9
| 2908 | 2.8 | 107.17 | 2907.88 | 6.27 | -3.25 | 3.03
| 3002 | 4.97 | 109.41 | 3001.66 | 4.24 | 2.78 | -2.93
| 3097 | 6.84 | 104.52 | 3096.15 | 1.45 | 12.14 | -12.18
| 3191 | 6.55 | 102.92 | 3189.51 | -1.15 | 22.78 | -22.73
| 3310 | 7.54 | 106.97 | 3307.61 | -4.95 | 36.87 | -36.66
| 3404 | 8.13 | 113.97 | 3400.73 | -9.45 | 48.84 | -48.47
| 3499 | 8.65 | 121.53 | 3494.72 | -15.91 | 61.07 | -60.45
| 3593 | 8.56 | 121.78 | 3587.66 | -23.29 | 73.04 | -72.15
| 3688 | 8.68 | 122.51 | 3681.59 | -30.87 | 85.09 | -83.92
| 3782 | 8.82 | 122.28 | 3774.5 | -38.53 | 97.17 | -95.71
| 3877 | 7.09 | 120.27 | 3868.58 | -45.38 | 108.39 | -106.68
| 3972 | 6.24 | 124.32 | 3962.94 | -51.24 | 117.72 | -115.79
| 4066 | 5.71 | 128.66 | 4056.43 | -57.05 | 125.59 | -123.45
| 4160 | 6.62 | 125.65 | 4149.88 | -63.12 | 133.64 | -131.27
| 4255 | 6.39 | 122.09 | 4244.27 | -69.12 | 142.57 | -139.98
| 4349 | 5.68 | 122.89 | 4337.75 | -74.43 | 150.91 | -148.12
| 4444 | 5.17 | 123.87 | 4432.32 | -79.37 | 158.41 | -155.44
| 4539 | 4.15 | 142.33 | 4527.01 | -84.48 | 164.07 | -160.91
| 4633 | 3.74 | 164.27 | 4620.79 | -90.12 | 166.98 | -163.61
| 4728 | 3.05 | 178.85 | 4715.63 | -95.63 | 167.87 | -164.3
| 4822 | 3.15 | 157.54 | 4809.49 | -100.52 | 168.91 | -165.16
| 4917 | 4 | 148.6 | 4904.31 | -105.76 | 171.63 | -167.69
| 5012 | 3.8 | 144.36 | 4999.09 | -111.14 | 175.19 | -171.06
| 5106 | 3.18 | 144.02 | 5092.91 | -115.78 | 178.54 | -174.23
| 5201 | 3.77 | 156.57 | 5187.74 | -120.78 | 181.33 | -176.84
| 5296 | 3.84 | 158.22 | 5282.53 | -126.6 | 183.75 | -179.05
| 5390 | 3.26 | 154.03 | 5376.35 | -131.93 | 186.09 | -181.19
| 5485 | 3.95 | 153.33 | 5471.16 | -137.28 | 188.74 | -183.65
| 5674 | 2.92 | 151.44 | 5659.82 | -147.33 | 193.96 | -188.51
| 5768 | 3.73 | 145.98 | 5753.66 | -151.96 | 196.82 | -191.19
| 5863 | 3.85 | 142.25 | 5848.45 | -157.05 | 200.5 | -194.69
| 5957 | 3.05 | 137.55 | 5942.28 | -161.39 | 204.12 | -198.15
| 6052 | 3.56 | 154.24 | 6037.13 | -165.91 | 207.11 | -200.97
| 6147 | 9.31 | 228.42 | 6131.6 | -173.68 | 202.63 | -196.22
| 6241 | 13.61 | 263.59 | 6223.82 | -179.97 | 185.93 | -179.3
| 6336 | 18.71 | 270.94 | 6315.04 | -180.97 | 159.56 | -152.92
| 6430 | 26.98 | 267.9 | 6401.6 | -181.5 | 123.12 | -116.47
| 6525 | 36.38 | 264.26 | 6482.36 | -185.12 | 73.43 | -66.69
| 6619 | 45.42 | 269.92 | 6553.36 | -187.96 | 12.07 | -5.26
| 6714 | 53.67 | 271.1 | 6614.95 | -187.27 | -60.15 | 66.88
| 6808 | 64.38 | 269.95 | 6663.26 | -186.58 | -140.62 | 147.28
| 6903 | 76.24 | 268.07 | 6695.21 | -188.18 | -229.89 | 236.54
| 6997 | 86.41 | 266.51 | 6709.37 | -192.58 | -322.59 | 329.34
| 7091 | 87.27 | 266.27 | 6714.55 | -198.49 | -416.25 | 423.16
| 7186 | 89.46 | 268.06 | 6717.26 | -203.19 | -511.09 | 518.1
| 7280 | 91.41 | 269.62 | 6716.55 | -205.09 | -605.06 | 612.08
| 7375 | 89.86 | 268.9 | 6715.5 | -206.32 | -700.04 | 707.05
| 7469 | 90.73 | 268.72 | 6715.01 | -208.27 | -794.02 | 801.03
| 7563 | 89.21 | 269.68 | 6715.06 | -209.58 | -888.01 | 895.01
| 7658 | 89.55 | 269.33 | 6716.09 | -210.4 | -983 | 989.96
| 7752 | 88.51 | 269.82 | 6717.68 | -211.1 | -1076.98 | 1083.91
| 7847 | 88.81 | 270.07 | 6719.9 | -211.19 | -1171.96 | 1178.82
| 7942 | 89.64 | 270.08 | 6721.19 | -211.07 | -1266.95 | 1273.75
| 8036 | 89.52 | 268.25 | 6721.88 | -212.44 | -1360.93 | 1367.72
| 8131 | 90.39 | 267.63 | 6721.95 | -215.85 | -1455.87 | 1462.72
| 8226 | 91.37 | 267.29 | 6720.49 | -220.06 | -1550.76 | 1557.7
| 8320 | 89.83 | 268.28 | 6719.51 | -223.69 | -1644.68 | 1651.69
| 8415 | 90.41 | 268.05 | 6719.31 | -226.74 | -1739.63 | 1746.69
| 8509 | 91.34 | 268.04 | 6717.87 | -229.94 | -1833.56 | 1840.68
| 8604 | 89.74 | 268.64 | 6716.98 | -232.69 | -1928.52 | 1935.67
| 8699 | 89.67 | 269.47 | 6717.47 | -234.26 | -2023.5 | 2030.65
| 8793 | 90.48 | 269.23 | 6717.34 | -235.33 | -2117.5 | 2124.62
| 8888 | 91.49 | 268.81 | 6715.71 | -236.95 | -2212.47 | 2219.59
| 8983 | 89.46 | 269.31 | 6714.92 | -238.51 | -2307.44 | 2314.56
| 9077 | 88.785 | 269.39 | 6716.36 | -239.58 | -2401.43 | 2408.52
| 9172 | 90.04 | 268.93 | 6717.34 | -240.97 | -2496.41 | 2503.49
| 9266 | 91.46 | 268.98 | 6716.11 | -242.68 | -2590.38 | 2597.46
| 9361 | 90.14 | 270.12 | 6714.78 | -243.43 | -2685.37 | 2692.41
| 9456 | 90.44 | 270.95 | 6714.3 | -242.54 | -2780.36 | 2787.31
| 9550 | 89.3 | 271.18 | 6714.51 | -240.79 | -2874.34 | 2881.17
| 9645 | 89.243 | 270.51 | 6715.72 | -239.39 | -2969.32 | 2976.04
| 9739 | 90.19 | 270.1 | 6716.19 | -238.89 | -3063.32 | 3069.96
| 9834 | 88.41 | 270.06 | 6717.35 | -238.76 | -3158.31 | 3164.88
| 9929 | 88.44 | 269.79 | 6719.96 | -238.89 | -3253.27 | 3259.78
| 10023 | 88.84 | 270.71 | 6722.19 | -238.48 | -3347.25 | 3353.68
| 10118 | 89.7 | 269.99 | 6723.4 | -237.9 | -3442.23 | 3448.58
| 10212 | 89.7 | 269.47 | 6723.89 | -238.34 | -3536.23 | 3542.54
| 10307 | 89.09 | 268.03 | 6724.89 | -240.41 | -3631.2 | 3637.52
| 10401 | 88.65 | 267.45 | 6726.75 | -244.12 | -3725.11 | 3731.5
| 10496 | 89.3 | 267.65 | 6728.45 | -248.18 | -3820.01 | 3826.48
| 10590 | 89.98 | 267.41 | 6729.04 | -252.23 | -3913.92 | 3920.48
| 10685 | 90.97 | 267.09 | 6728.25 | -256.79 | -4008.8 | 4015.47
| 10780 | 92.23 | 267.02 | 6725.6 | -261.66 | -4103.64 | 4110.42
| 10874 | 90.84 | 268.76 | 6723.08 | -265.12 | -4197.53 | 4204.38
| 10969 | 90.44 | 269.43 | 6722.02 | -266.62 | -4292.52 | 4299.35
| 11064 | 89.55 | 268.89 | 6722.03 | -268.02 | -4387.5 | 4394.33
| 11158 | 90.2 | 270.17 | 6722.23 | -268.79 | -4481.5 | 4488.29
| 11253 | 89.03 | 268.16 | 6722.87 | -270.17 | -4576.48 | 4583.26
| 11347 | 88.78 | 266.04 | 6724.67 | -274.93 | -4670.34 | 4677.22
| 11442 | 90.04 | 267.19 | 6725.65 | -280.53 | -4765.16 | 4772.19
| 11537 | 89.3 | 265.52 | 6726.19 | -286.57 | -4859.97 | 4867.15
| 11632 | 89.95 | 265.56 | 6726.81 | -293.96 | -4954.67 | 4962.06
| 11821 | 89.45 | 267.42 | 6727.8 | -305.53 | -5143.31 | 5150.99
| 12010 | 89.41 | 268.69 | 6729.68 | -311.95 | -5332.19 | 5339.98
| 12104 | 89.45 | 268.22 | 6730.62 | -314.48 | -5426.15 | 5433.97
| 12199 | 90.51 | 268.67 | 6730.65 | -317.06 | -5521.11 | 5528.96
| 12293 | 90.84 | 268.98 | 6729.54 | -318.99 | -5615.08 | 5622.95
| 12388 | 91.73 | 267.9 | 6727.41 | -321.57 | -5710.02 | 5717.92
| 12482 | 89.82 | 271.99 | 6726.14 | -321.66 | -5803.99 | 5811.83
| 12577 | 90.28 | 272.19 | 6726.06 | -318.2 | -5898.93 | 5906.57
| 12672 | 90.75 | 272.37 | 6725.21 | -314.42 | -5993.85 | 6001.3
| 12766 | 90.75 | 270.84 | 6723.98 | -311.78 | -6087.8 | 6095.09
| 12861 | 90.1 | 268.36 | 6723.27 | -312.45 | -6182.79 | 6190.04
| 13050 | 89.39 | 268.83 | 6724.11 | -317.08 | -6371.73 | 6379.02
| 13144 | 88.53 | 267.28 | 6725.82 | -320.27 | -6465.65 | 6473.01
| 13239 | 87.97 | 266.87 | 6728.72 | -325.12 | -6560.48 | 6567.95
| 13333 | 88.71 | 267.48 | 6731.44 | -329.75 | -6654.33 | 6661.9
| 13428 | 89.97 | 266.78 | 6732.54 | -334.5 | -6749.2 | 6756.88
| 13522 | 90.46 | 267.47 | 6732.18 | -339.22 | -6843.08 | 6850.87
| 13617 | 90.86 | 267.62 | 6731.09 | -343.29 | -6937.99 | 6945.86
| 13711 | 91.57 | 267.89 | 6729.1 | -346.97 | -7031.89 | 7039.84
| 13806 | 91.33 | 268.35 | 6726.69 | -350.08 | -7126.81 | 7134.81
| 13900 | 91.88 | 268.02 | 6724.06 | -353.06 | -7220.73 | 7228.77
| 13995 | 90.46 | 269.1 | 6722.12 | -355.45 | -7315.67 | 7323.74
| 14089 | 89.88 | 270.33 | 6721.84 | -355.91 | -7409.67 | 7417.69
| 14184 | 90.71 | 270.98 | 6721.35 | -354.83 | -7504.66 | 7512.58
| 14278 | 89.57 | 270.67 | 6721.12 | -353.47 | -7598.65 | 7606.46
| 14373 | 89.69 | 270.89 | 6721.74 | -352.18 | -7693.64 | 7701.34
| 14468 | 89.54 | 270.35 | 6722.37 | -351.15 | -7788.63 | 7796.23
| 14562 | 90.55 | 270.39 | 6722.3 | -350.55 | -7882.63 | 7890.15
| 14657 | 90.92 | 269.58 | 6721.08 | -350.57 | -7977.62 | 7985.08
| 14752 | 89.41 | 268.33 | 6720.81 | -352.3 | -8072.6 | 8080.06
| 14846 | 89.36 | 267.76 | 6721.82 | -355.51 | -8166.54 | 8174.05
| 14941 | 89.94 | 269.11 | 6722.4 | -358.1 | -8261.5 | 8269.04
| 15036 | 90.34 | 269.47 | 6722.16 | -359.28 | -8356.49 | 8364.02
| 15130 | 89.76 | 268.14 | 6722.08 | -361.24 | -8450.47 | 8458
| 15225 | 89.51 | 270.09 | 6722.69 | -362.71 | -8545.45 | 8552.98
| 15414 | 88.89 | 270.88 | 6725.33 | -361.11 | -8734.42 | 8741.77
| 15509 | 88.92 | 270.78 | 6727.14 | -359.73 | -8829.39 | 8836.63
| 15604 | 89.32 | 270.47 | 6728.6 | -358.7 | -8924.38 | 8931.51
| 15793 | 89.97 | 269.41 | 6729.77 | -358.9 | -9113.37 | 9120.39
| 15888 | 89.97 | 269.86 | 6729.82 | -359.5 | -9208.37 | 9215.34
| 15982 | 90.53 | 269.13 | 6729.41 | -360.33 | -9302.36 | 9309.31
| 16075 | 90.31 | 269.17 | 6728.73 | -361.71 | -9395.35 | 9402.28
| 16171 | 90.59 | 268.6 | 6727.98 | -363.58 | -9491.33 | 9498.27
| 16266 | 90.59 | 268.6 | 6727 | -365.9 | -9586.29 | 9593.26
| 16360 | 90.65 | 268.04 | 6725.98 | -368.65 | -9680.25 | 9687.25
| 16455 | 90.37 | 267.37 | 6725.14 | -372.46 | -9775.17 | 9782.24
| 16549 | 90.01 | 266.94 | 6724.82 | -377.12 | -9869.05 | 9876.23
| 16644 | 89.36 | 267.64 | 6725.35 | -381.61 | -9963.94 | 9971.22
| 16738 | 90.71 | 268.46 | 6725.29 | -384.81 | -10057.88 | 10065.22
| 16833 | 90.59 | 268.18 | 6724.21 | -387.6 | -10152.84 | 10160.21
| 16927 | 90.65 | 268.34 | 6723.19 | -390.45 | -10246.79 | 10254.21
| 17022 | 90.8 | 268.15 | 6721.99 | -393.36 | -10341.74 | 10349.2
| 17116 | 90.77 | 268.31 | 6720.7 | -396.26 | -10435.68 | 10443.19
| 17211 | 90.68 | 267.78 | 6719.5 | -399.51 | -10530.62 | 10538.18
| 17305 | 89.66 | 268.93 | 6719.22 | -402.2 | -10624.58 | 10632.17
| 17399 | 88.53 | 269.5 | 6720.71 | -403.49 | -10718.55 | 10726.13
| 17494 | 88.31 | 269.46 | 6723.33 | -404.35 | -10813.51 | 10821.06
| 17614 | 87.66 | 269.06 | 6727.55 | -405.9 | -10933.43 | 10940.96
| 17675 | 87.66 | 269.06 | 6730.04 | -406.9 | -10994.37 | 11001.89

## Lookup (hidden)
North Reference | RetunValue | Grid Type | ReturnValue | Deviation Indicator | ReturnValue
| 3 |  | 5 |  | 4
True |  | SPCS-Colorado Central-NAD27 |  | Directional
Grid |  | SPCS-Colorado Central-NAD83 |  | High Angle
|  | SPCS-Colorado North-NAD27 |  | Horizontal
SPCS-Colorado North-NAD83
SPCS-Colorado South-NAD27
SPCS-Colorado South-NAD83
UTM-Zone 12 NAD27
UTM-Zone 12 NAD83
UTM-Zone 13 NAD27
UTM-Zone 13 NAD83