## Data
Header Information | measured depth (ft) | inclination (°) | azimuth (°) | true vertical depth (ft) | northing +N/-S (ft) | easting +E/-W (ft)
Operator Name | 1871 | 0.47 | 159.35 | 1870.84 | -2.92 | 16.6
NOBLE | 1980 | 0.29 | 120.63 | 1979.84 | -3.48 | 17
Operator Number | 2075 | 0.22 | 257.02 | 2074.84 | -3.64 | 17.02
100322 | 2169 | 1.52 | 161.61 | 2168.82 | -4.86 | 17.24
Well Name and Number | 2264 | 3.14 | 160.55 | 2263.74 | -8.51 | 18.51
SHADOW A26-637 | 2359 | 4.13 | 147.7 | 2358.55 | -13.86 | 21.2
API Number (if available) | 2453 | 6.9 | 133.21 | 2452.11 | -20.59 | 27.13
05-123-42884 | 2547 | 9.29 | 125.32 | 2545.17 | -28.84 | 37.43
Location: QQ SEC TWP RGE | 2641 | 9.21 | 122.38 | 2637.95 | -37.26 | 49.98
NWSE SEC.30-T06N-R63W | 2736 | 9.18 | 130.06 | 2731.73 | -46.21 | 62.2
Citing Type: Planned or Actual | 2830 | 9.18 | 134.86 | 2824.53 | -56.32 | 73.25
Acutal | 2924 | 8.87 | 138.68 | 2917.37 | -67.05 | 83.35
Deviation Indicator | 3019 | 9.03 | 143.41 | 3011.21 | -78.54 | 92.63
Horizontal | 3113 | 9.47 | 147.37 | 3103.99 | -90.97 | 101.2
North Reference | 3208 | 8.68 | 153.27 | 3197.8 | -103.96 | 108.64
Grid | 3303 | 9.01 | 164.46 | 3291.68 | -117.53 | 113.86
Grid Type | 3398 | 9.34 | 165.96 | 3385.46 | -132.18 | 117.72
SPCS-Colorado North-NAD83 | 3492 | 9.08 | 159.58 | 3478.25 | -146.53 | 122.16
| 3587 | 8.98 | 150.07 | 3572.08 | -159.98 | 128.47
| 3682 | 9.8 | 140.92 | 3665.81 | -172.68 | 137.27
| 3777 | 9.52 | 130.76 | 3759.47 | -184.09 | 148.32
| 3871 | 9.13 | 128.45 | 3852.23 | -193.8 | 160.05
| 3966 | 9.18 | 132.18 | 3946.02 | -203.57 | 171.56
| 4060 | 9.07 | 137.94 | 4038.83 | -214.11 | 182.08
| 4155 | 9.4 | 143.77 | 4132.6 | -225.93 | 191.69
| 4249 | 9.46 | 148 | 4225.34 | -238.67 | 200.32
| 4344 | 9.04 | 150.54 | 4319.1 | -251.79 | 208.12
| 4533 | 8.87 | 150.48 | 4505.8 | -277.4 | 222.61
| 4628 | 9.37 | 148.24 | 4599.6 | -290.35 | 230.29
| 4722 | 9.87 | 153.12 | 4692.28 | -304.04 | 237.96
| 4817 | 9.38 | 153.03 | 4785.94 | -318.2 | 245.15
| 4912 | 9.01 | 145.68 | 4879.72 | -331.25 | 252.85
| 5006 | 9.31 | 138.76 | 4972.52 | -343.04 | 262.02
| 5101 | 9.2 | 140.01 | 5066.29 | -354.64 | 271.96
| 5196 | 9.45 | 136.01 | 5160.03 | -366.07 | 282.26
| 5290 | 9.18 | 133.65 | 5252.79 | -376.8 | 293.05
| 5385 | 8.97 | 138.67 | 5346.61 | -387.59 | 303.42
| 5480 | 9.22 | 141.6 | 5440.41 | -399.12 | 313.04
| 5575 | 9.11 | 141.04 | 5534.2 | -410.93 | 322.49
| 5669 | 9.15 | 146.55 | 5627.01 | -422.95 | 331.29
| 5764 | 9.03 | 149.29 | 5720.82 | -435.66 | 339.26
| 5858 | 9.21 | 149.08 | 5813.63 | -448.46 | 346.9
| 5953 | 8.55 | 149.46 | 5907.49 | -461.06 | 354.39
| 6048 | 7.22 | 218.46 | 6001.78 | -471.84 | 354.27
| 6142 | 13.24 | 259.56 | 6094.35 | -478.43 | 339.98
| 6237 | 19.17 | 261.16 | 6185.54 | -482.8 | 313.84
| 6332 | 24.77 | 257.36 | 6273.61 | -489.56 | 278.98
| 6426 | 32.03 | 259.64 | 6356.24 | -498.36 | 235.19
| 6521 | 39.7 | 264.78 | 6433.19 | -505.67 | 180.09
| 6616 | 47.7 | 266.23 | 6501.82 | -510.75 | 114.71
| 6711 | 55.6 | 263.86 | 6560.72 | -517.26 | 40.57
| 6805 | 64.59 | 265.22 | 6607.54 | -524.96 | -40.47
| 6900 | 74.65 | 266.17 | 6640.58 | -531.61 | -129.16
| 6994 | 82.08 | 267.22 | 6659.52 | -536.91 | -221.01
| 7089 | 89.56 | 268.2 | 6666.44 | -540.69 | -315.61
| 7184 | 89.93 | 269.22 | 6666.87 | -542.82 | -410.58
| 7278 | 90.02 | 269.45 | 6666.91 | -543.92 | -504.58
| 7373 | 89.87 | 268.04 | 6667 | -546 | -599.55
| 7468 | 89.72 | 265.78 | 6667.34 | -551.12 | -694.41
| 7562 | 90 | 267.29 | 6667.57 | -556.8 | -788.23
| 7657 | 90 | 269.55 | 6667.57 | -559.42 | -883.19
| 7751 | 90.03 | 271.89 | 6667.54 | -558.24 | -977.18
| 7846 | 90.06 | 275.5 | 6667.47 | -552.11 | -1071.96
| 7941 | 90.03 | 273.19 | 6667.4 | -544.92 | -1166.68
| 8035 | 90 | 270.93 | 6667.37 | -541.54 | -1260.62
| 8129 | 89.94 | 269.58 | 6667.42 | -541.12 | -1354.61
| 8224 | 90.09 | 269.05 | 6667.4 | -542.26 | -1449.61
| 8319 | 90.06 | 269.11 | 6667.27 | -543.78 | -1544.59
| 8414 | 90.03 | 268.55 | 6667.2 | -545.72 | -1639.57
| 8509 | 90.12 | 267.72 | 6667.07 | -548.81 | -1734.52
| 8603 | 90 | 266.72 | 6666.97 | -553.37 | -1828.41
| 8698 | 90.12 | 266.48 | 6666.87 | -559.01 | -1923.24
| 8793 | 89.87 | 266.73 | 6666.88 | -564.63 | -2018.08
| 8887 | 89.78 | 267.34 | 6667.17 | -569.49 | -2111.95
| 8982 | 89.78 | 268.07 | 6667.53 | -573.3 | -2206.87
| 9077 | 89.9 | 268.68 | 6667.8 | -575.99 | -2301.83
| 9171 | 90.09 | 270.09 | 6667.81 | -577 | -2395.82
| 9266 | 89.81 | 271.05 | 6667.89 | -576.06 | -2490.82
| 9361 | 89.9 | 271.76 | 6668.13 | -573.73 | -2585.79
| 9456 | 90.06 | 271.23 | 6668.16 | -571.25 | -2680.76
| 9550 | 90.09 | 269.22 | 6668.04 | -570.88 | -2774.75
| 9645 | 90.09 | 268.18 | 6667.89 | -573.03 | -2869.72
| 9740 | 89.93 | 267.54 | 6667.88 | -576.58 | -2964.66
| 9834 | 89.96 | 267.21 | 6667.97 | -580.89 | -3058.56
| 9929 | 89.99 | 269.46 | 6668.01 | -583.65 | -3153.51
| 10024 | 89.81 | 270.09 | 6668.17 | -584.02 | -3248.51
| 10118 | 89.96 | 269.95 | 6668.36 | -583.99 | -3342.51
| 10213 | 89.81 | 269.09 | 6668.55 | -584.78 | -3437.51
| 10308 | 89.68 | 268.57 | 6668.97 | -586.72 | -3532.49
| 10403 | 90.18 | 268.45 | 6669.09 | -589.19 | -3627.45
| 10497 | 90.18 | 267.8 | 6668.8 | -592.27 | -3721.4
| 10592 | 90.08 | 267.01 | 6668.58 | -596.57 | -3816.3
| 10686 | 89.99 | 266.45 | 6668.52 | -601.93 | -3910.15
| 10781 | 89.99 | 266.9 | 6668.54 | -607.44 | -4004.99
| 10876 | 89.99 | 268.49 | 6668.56 | -611.26 | -4099.91
| 10970 | 89.96 | 266.19 | 6668.6 | -615.62 | -4193.8
| 11065 | 90.05 | 264.78 | 6668.59 | -623.1 | -4288.51
| 11159 | 89.99 | 268.3 | 6668.56 | -628.78 | -4382.32
| 11254 | 89.9 | 270.02 | 6668.65 | -630.17 | -4477.31
| 11349 | 90.02 | 271.68 | 6668.71 | -628.76 | -4572.29
| 11443 | 89.99 | 273.29 | 6668.7 | -624.68 | -4666.2
| 11538 | 90.11 | 272.29 | 6668.62 | -620.06 | -4761.09
| 11633 | 90.02 | 270.62 | 6668.51 | -617.65 | -4856.05
| 11727 | 89.93 | 272.01 | 6668.56 | -615.49 | -4950.02
| 11822 | 89.87 | 271.72 | 6668.72 | -612.4 | -5044.97
| 11917 | 89.9 | 270.28 | 6668.91 | -610.74 | -5139.96
| 12012 | 90.08 | 271.74 | 6668.93 | -609.07 | -5234.94
| 12106 | 90.05 | 270.23 | 6668.82 | -607.45 | -5328.92
| 12201 | 90.02 | 269.2 | 6668.76 | -607.92 | -5423.92
| 12296 | 90.08 | 269.83 | 6668.68 | -608.73 | -5518.92
| 12390 | 89.96 | 270.17 | 6668.65 | -608.73 | -5612.92
| 12485 | 90.14 | 270.85 | 6668.57 | -607.88 | -5707.91
| 12580 | 90.11 | 268.61 | 6668.36 | -608.33 | -5802.9
| 12674 | 90.02 | 267.01 | 6668.25 | -611.92 | -5896.83
| 12769 | 89.96 | 266.33 | 6668.27 | -617.44 | -5991.67
| 12864 | 89.99 | 267.22 | 6668.31 | -622.78 | -6086.52
| 12959 | 89.86 | 268.06 | 6668.43 | -626.69 | -6181.44
| 13054 | 90.08 | 268.41 | 6668.48 | -629.62 | -6276.39
| 13148 | 89.99 | 269.07 | 6668.43 | -631.69 | -6370.37
| 13243 | 89.89 | 269.74 | 6668.53 | -632.67 | -6465.36
| 13337 | 90.02 | 270.93 | 6668.6 | -632.12 | -6559.36
| 13432 | 90.05 | 270.76 | 6668.54 | -630.72 | -6654.35
| 13527 | 90.05 | 269.96 | 6668.46 | -630.13 | -6749.35
| 13622 | 89.99 | 268.28 | 6668.43 | -631.59 | -6844.33
| 13716 | 89.99 | 267.47 | 6668.44 | -635.07 | -6938.27
| 13811 | 89.92 | 267.02 | 6668.52 | -639.64 | -7033.16
| 13906 | 89.96 | 266.11 | 6668.62 | -645.33 | -7127.99
| 14000 | 89.77 | 267.29 | 6668.84 | -650.74 | -7221.83
| 14095 | 89.92 | 268.96 | 6669.09 | -653.85 | -7316.77
| 14189 | 89.83 | 270.04 | 6669.3 | -654.67 | -7410.77
| 14284 | 90.08 | 269.82 | 6669.37 | -654.78 | -7505.77
| 14474 | 90.11 | 270.04 | 6669.06 | -655.02 | -7695.77
| 14568 | 89.89 | 270.5 | 6669.06 | -654.57 | -7789.77
| 14663 | 90.02 | 271.37 | 6669.13 | -653.02 | -7884.75
| 14758 | 90.02 | 271.31 | 6669.1 | -650.8 | -7979.73
| 14852 | 89.98 | 269.79 | 6669.1 | -649.9 | -8073.72
| 14947 | 90.2 | 269.58 | 6668.95 | -650.42 | -8168.72
| 15041 | 90.11 | 267.99 | 6668.7 | -652.42 | -8262.69
| 15136 | 90.14 | 267.17 | 6668.49 | -656.43 | -8357.61
| 15230 | 89.98 | 266.23 | 6668.39 | -661.84 | -8451.45
| 15325 | 90.08 | 267.91 | 6668.34 | -666.69 | -8546.32
| 15420 | 89.89 | 268.21 | 6668.37 | -669.91 | -8641.27
| 15514 | 90.17 | 268.87 | 6668.32 | -672.3 | -8735.24
| 15609 | 90.05 | 270.27 | 6668.13 | -673.02 | -8830.23
| 15704 | 90.11 | 270.66 | 6668 | -672.25 | -8925.23
| 15798 | 89.86 | 270.64 | 6668.03 | -671.18 | -9019.22
| 15893 | 89.8 | 269.92 | 6668.31 | -670.72 | -9114.22
| 15987 | 89.98 | 271.18 | 6668.49 | -669.81 | -9208.21
| 16082 | 90.11 | 269.46 | 6668.41 | -669.28 | -9303.21
| 16177 | 90.08 | 266.81 | 6668.26 | -672.37 | -9398.15
| 16271 | 89.86 | 267.84 | 6668.31 | -676.76 | -9492.05
| 16366 | 90.04 | 268.5 | 6668.39 | -679.8 | -9587
| 16461 | 90.14 | 270.12 | 6668.24 | -680.94 | -9681.99
| 16555 | 90.01 | 270.14 | 6668.12 | -680.73 | -9775.99
| 16650 | 90.04 | 270.55 | 6668.07 | -680.15 | -9870.99
| 16745 | 90.23 | 270.09 | 6667.85 | -679.62 | -9965.98
| 16840 | 90.01 | 268.77 | 6667.65 | -680.57 | -10060.98
| 16934 | 90.14 | 268.25 | 6667.53 | -683.01 | -10154.94
| 17029 | 90.04 | 267.3 | 6667.38 | -686.7 | -10249.87
| 17123 | 90.14 | 267.14 | 6667.23 | -691.26 | -10343.76
| 17218 | 90.04 | 267.39 | 6667.08 | -695.79 | -10438.65
| 17312 | 90.04 | 268.44 | 6667.02 | -699.21 | -10532.59
| 17407 | 89.83 | 269.94 | 6667.13 | -700.56 | -10627.58
| 17502 | 89.92 | 270.16 | 6667.33 | -700.47 | -10722.58
| 17596 | 90.04 | 269.17 | 6667.37 | -701.02 | -10816.57
| 17626 | 90.04 | 269.17 | 6667.34 | -701.46 | -10846.57

## Lookup (hidden)
North Reference | RetunValue | Grid Type | ReturnValue | Deviation Indicator | ReturnValue
| 3 |  | 5 |  | 4
True |  | SPCS-Colorado Central-NAD27 |  | Directional
Grid |  | SPCS-Colorado Central-NAD83 |  | High Angle
|  | SPCS-Colorado North-NAD27 |  | Horizontal
SPCS-Colorado North-NAD83
SPCS-Colorado South-NAD27
SPCS-Colorado South-NAD83
UTM-Zone 12 NAD27
UTM-Zone 12 NAD83
UTM-Zone 13 NAD27
UTM-Zone 13 NAD83