## Data
Header Information | measured depth (ft) | inclination (°) | azimuth (°) | true vertical depth (ft) | northing +N/-S (ft) | easting +E/-W (ft)
Operator Name | 1906.5 | 1.14 | 358.44 | 1906.35 | 19.62 | -1.93
NOBLE | 1980 | 1.4 | 320.41 | 1979.84 | 21.05 | -2.52
Operator Number | 2075 | 2.31 | 21.82 | 2074.79 | 23.72 | -2.55
100322 | 2169 | 4.98 | 38.02 | 2168.6 | 28.69 | 0.67
Well Name and Number | 2264 | 5.06 | 39.21 | 2263.23 | 35.19 | 5.85
SHADOW A26-646 | 2358 | 5.89 | 35.06 | 2356.8 | 42.35 | 11.25
API Number (if available) | 2453 | 6.57 | 46.22 | 2451.24 | 50.1 | 17.97
05-123-42882 | 2547 | 6.67 | 64.11 | 2544.63 | 56.2 | 26.76
Location: QQ SEC TWP RGE | 2641 | 6.59 | 85.07 | 2638.01 | 59.05 | 37.05
NWSE SEC.30-T06N-R63W | 2735 | 6.34 | 92.95 | 2731.42 | 59.25 | 47.61
Citing Type: Planned or Actual | 2830 | 6.32 | 97.03 | 2825.84 | 58.34 | 58.04
Acutal | 2924 | 6.37 | 100.61 | 2919.26 | 56.74 | 68.3
Deviation Indicator | 3019 | 6.27 | 95.01 | 3013.69 | 55.32 | 78.64
Horizontal | 3208 | 6.25 | 89.69 | 3201.56 | 54.48 | 99.21
North Reference | 3303 | 6.2 | 96.52 | 3296 | 53.92 | 109.48
Grid | 3398 | 5.64 | 105.97 | 3390.5 | 52.05 | 119.07
Grid Type | 3492 | 6.52 | 113.38 | 3483.97 | 48.66 | 128.41
SPCS-Colorado North-NAD83 | 3587 | 7.75 | 101.87 | 3578.24 | 45.21 | 139.63
| 3682 | 7.62 | 76.67 | 3672.41 | 45.34 | 152.03
| 3777 | 7.57 | 61.34 | 3766.59 | 49.8 | 163.65
| 3871 | 7.53 | 61.95 | 3859.77 | 55.66 | 174.52
| 4060 | 7.45 | 83.72 | 4047.2 | 62.83 | 197.63
| 4154 | 5.94 | 93.71 | 4140.56 | 63.18 | 208.54
| 4249 | 5.81 | 105.11 | 4235.06 | 61.61 | 218.09
| 4344 | 6.38 | 103.8 | 4329.52 | 59.09 | 227.86
| 4439 | 6.41 | 94.37 | 4423.93 | 57.43 | 238.27
| 4533 | 6.23 | 84.78 | 4517.37 | 57.5 | 248.58
| 4628 | 6.12 | 83.67 | 4611.82 | 58.52 | 258.75
| 4722 | 6.33 | 99.72 | 4705.27 | 58.2 | 268.84
| 4817 | 6.47 | 100.33 | 4799.68 | 56.36 | 279.27
| 4912 | 6.42 | 79.18 | 4894.09 | 56.39 | 289.75
| 5006 | 5.99 | 63.06 | 4987.55 | 59.6 | 299.29
| 5101 | 6.29 | 83.66 | 5082.01 | 62.42 | 308.88
| 5195 | 5.97 | 95.54 | 5175.48 | 62.52 | 318.86
| 5290 | 6.41 | 98.47 | 5269.92 | 61.26 | 329.02
| 5385 | 6.13 | 85.32 | 5364.36 | 60.89 | 339.33
| 5480 | 6.08 | 66.57 | 5458.83 | 63.31 | 349
| 5574 | 6.54 | 57 | 5552.26 | 68.2 | 358.06
| 5669 | 6.38 | 56.32 | 5646.66 | 74.08 | 366.99
| 5763 | 6.76 | 56.64 | 5740.04 | 80.02 | 375.95
| 5858 | 6.54 | 60.84 | 5834.4 | 85.73 | 385.35
| 5953 | 6.82 | 66.11 | 5928.76 | 90.65 | 395.23
| 6047 | 7.73 | 316.04 | 6022.34 | 97.48 | 395.95
| 6142 | 16.1 | 306.42 | 6115.22 | 109.93 | 380.88
| 6237 | 18.74 | 274 | 6206.06 | 118.83 | 355
| 6331 | 22.93 | 262.13 | 6293.94 | 117.38 | 321.76
| 6426 | 30.86 | 264.46 | 6378.6 | 112.48 | 279.11
| 6521 | 36.37 | 271.55 | 6457.71 | 110.89 | 226.64
| 6616 | 46 | 273.99 | 6529.13 | 114.04 | 164.25
| 6710 | 54.2 | 272.86 | 6589.37 | 118.3 | 92.33
| 6805 | 60.7 | 270.44 | 6640.46 | 120.54 | 12.33
| 6900 | 67.89 | 266.97 | 6681.65 | 118.53 | -73.17
| 6994 | 79.58 | 266.71 | 6707.93 | 113.56 | -163.11
| 7089 | 90.19 | 266.68 | 6716.39 | 108.11 | -257.44
| 7184 | 90.16 | 268.07 | 6716.1 | 103.76 | -352.34
| 7278 | 90.37 | 266.88 | 6715.67 | 99.62 | -446.25
| 7373 | 90.16 | 265.24 | 6715.23 | 93.09 | -541.02
| 7467 | 90.22 | 264.54 | 6714.92 | 84.72 | -634.64
| 7562 | 90.16 | 264.9 | 6714.6 | 75.98 | -729.24
| 7657 | 90.34 | 266.97 | 6714.19 | 69.25 | -823.99
| 7751 | 90.13 | 268.25 | 6713.8 | 65.33 | -917.91
| 7846 | 90.28 | 269.99 | 6713.46 | 63.87 | -1012.89
| 7940 | 90.13 | 270.19 | 6713.12 | 64.01 | -1106.89
| 8035 | 90.28 | 270.49 | 6712.78 | 64.58 | -1201.89
| 8129 | 90 | 269.19 | 6712.55 | 64.32 | -1295.89
| 8224 | 89.79 | 269.82 | 6712.73 | 63.49 | -1390.88
| 8319 | 90.13 | 270.37 | 6712.79 | 63.65 | -1485.88
| 8414 | 89.91 | 271.07 | 6712.76 | 64.85 | -1580.87
| 8509 | 89.97 | 271.14 | 6712.86 | 66.68 | -1675.86
| 8603 | 89.91 | 271.31 | 6712.96 | 68.69 | -1769.84
| 8698 | 90.03 | 271.29 | 6713.01 | 70.84 | -1864.81
| 8793 | 90.03 | 270.96 | 6712.96 | 72.71 | -1959.79
| 8887 | 89.85 | 270.6 | 6713.06 | 73.99 | -2053.78
| 8982 | 89.91 | 269.42 | 6713.26 | 74 | -2148.78
| 9077 | 89.91 | 270.54 | 6713.41 | 73.97 | -2243.78
| 9171 | 90 | 270.7 | 6713.48 | 74.99 | -2337.77
| 9266 | 90.03 | 271 | 6713.45 | 76.4 | -2432.76
| 9361 | 89.94 | 270.31 | 6713.48 | 77.48 | -2527.76
| 9455 | 90.03 | 270.03 | 6713.5 | 77.76 | -2621.76
| 9550 | 89.91 | 269.59 | 6713.55 | 77.45 | -2716.76
| 9645 | 90.06 | 268.82 | 6713.58 | 76.13 | -2811.75
| 9739 | 89.85 | 267.44 | 6713.65 | 73.06 | -2905.69
| 9834 | 89.91 | 266.93 | 6713.85 | 68.4 | -3000.58
| 9929 | 89.91 | 265.98 | 6714 | 62.52 | -3095.4
| 10023 | 90.03 | 266.96 | 6714.05 | 56.74 | -3189.22
| 10118 | 89.88 | 267.38 | 6714.12 | 52.04 | -3284.1
| 10213 | 90.06 | 266.71 | 6714.17 | 47.15 | -3378.97
| 10307 | 89.97 | 265.93 | 6714.15 | 41.11 | -3472.78
| 10403 | 89.91 | 265.61 | 6714.25 | 34.03 | -3568.52
| 10497 | 89.85 | 266.87 | 6714.45 | 27.87 | -3662.31
| 10592 | 90.13 | 268.4 | 6714.46 | 23.95 | -3757.23
| 10686 | 89.79 | 269.4 | 6714.53 | 22.14 | -3851.21
| 10781 | 89.82 | 266.87 | 6714.85 | 19.05 | -3946.15
| 10876 | 89.85 | 263.2 | 6715.13 | 10.83 | -4040.78
| 10970 | 89.82 | 261.18 | 6715.4 | -1.94 | -4133.9
| 11065 | 89.85 | 267.05 | 6715.67 | -11.68 | -4228.36
| 11159 | 90.09 | 267.27 | 6715.72 | -16.33 | -4322.24
| 11254 | 90.03 | 266.07 | 6715.62 | -21.85 | -4417.08
| 11349 | 89.97 | 270.34 | 6715.62 | -24.83 | -4512.01
| 11443 | 90.03 | 272.79 | 6715.62 | -22.26 | -4605.97
| 11538 | 90.37 | 274.17 | 6715.29 | -16.49 | -4700.79
| 11633 | 90.19 | 274.29 | 6714.83 | -9.49 | -4795.53
| 11727 | 90.28 | 271.78 | 6714.44 | -4.51 | -4889.39
| 11822 | 90 | 270.31 | 6714.21 | -2.78 | -4984.37
| 11917 | 90.16 | 271.26 | 6714.07 | -1.48 | -5079.36
| 12011 | 90.28 | 271.13 | 6713.71 | 0.48 | -5173.34
| 12106 | 89.91 | 271.08 | 6713.56 | 2.32 | -5268.32
| 12201 | 90.16 | 271.42 | 6713.5 | 4.39 | -5363.3
| 12296 | 90 | 271.28 | 6713.37 | 6.63 | -5458.27
| 12390 | 90.28 | 270.74 | 6713.14 | 8.28 | -5552.26
| 12485 | 90.06 | 270.71 | 6712.85 | 9.49 | -5647.25
| 12580 | 90.19 | 269.72 | 6712.65 | 9.84 | -5742.25
| 12674 | 89.69 | 268.63 | 6712.75 | 8.49 | -5836.24
| 12769 | 90.16 | 267.13 | 6712.87 | 4.97 | -5931.17
| 12864 | 89.85 | 267.47 | 6712.86 | 0.5 | -6026.06
| 12959 | 89.94 | 267.94 | 6713.04 | -3.3 | -6120.99
| 13054 | 89.91 | 268.83 | 6713.16 | -5.98 | -6215.95
| 13148 | 89.91 | 269.84 | 6713.31 | -7.07 | -6309.94
| 13243 | 90.19 | 270.49 | 6713.22 | -6.8 | -6404.94
| 13337 | 89.97 | 269.01 | 6713.09 | -7.21 | -6498.94
| 13432 | 90.03 | 268.92 | 6713.09 | -8.93 | -6593.92
| 13527 | 90.06 | 269.4 | 6713.02 | -10.32 | -6688.91
| 13622 | 90.09 | 271.06 | 6712.89 | -9.94 | -6783.91
| 13716 | 89.94 | 272.15 | 6712.87 | -7.3 | -6877.87
| 13811 | 90.12 | 272.03 | 6712.82 | -3.84 | -6972.8
| 13906 | 90.15 | 270.01 | 6712.6 | -2.15 | -7067.78
| 14000 | 89.75 | 270.36 | 6712.68 | -1.85 | -7161.78
| 14095 | 89.97 | 269.03 | 6712.91 | -2.35 | -7256.78
| 14189 | 89.85 | 268.86 | 6713.06 | -4.08 | -7350.76
| 14284 | 89.66 | 268.03 | 6713.46 | -6.66 | -7445.73
| 14379 | 89.88 | 268.57 | 6713.85 | -9.48 | -7540.68
| 14473 | 90.09 | 270.27 | 6713.87 | -10.43 | -7634.67
| 14568 | 90 | 272.85 | 6713.8 | -7.84 | -7729.63
| 14663 | 90 | 272.14 | 6713.8 | -3.71 | -7824.54
| 14758 | 90.03 | 268.78 | 6713.77 | -2.95 | -7919.52
| 14852 | 90 | 273.5 | 6713.75 | -1.08 | -8013.48
| 14947 | 89.97 | 271.99 | 6713.77 | 3.47 | -8108.37
| 15041 | 90.15 | 268.27 | 6713.67 | 3.69 | -8202.35
| 15136 | 90.09 | 267.24 | 6713.47 | -0.03 | -8297.28
| 15230 | 90.12 | 267.16 | 6713.3 | -4.63 | -8391.16
| 15325 | 90.03 | 268.07 | 6713.18 | -8.58 | -8486.08
| 15420 | 89.94 | 268.5 | 6713.2 | -11.42 | -8581.04
| 15514 | 89.66 | 266.8 | 6713.53 | -15.28 | -8674.95
| 15609 | 89.85 | 266.99 | 6713.94 | -20.42 | -8769.81
| 15704 | 89.91 | 266.51 | 6714.13 | -25.81 | -8864.66
| 15798 | 89.97 | 265.2 | 6714.23 | -32.6 | -8958.41
| 15893 | 89.88 | 267.73 | 6714.36 | -38.46 | -9053.22
| 15987 | 89.81 | 268.12 | 6714.61 | -41.86 | -9147.16
| 16082 | 90.12 | 267.59 | 6714.67 | -45.42 | -9242.09
| 16177 | 89.85 | 266.85 | 6714.69 | -50.03 | -9336.98
| 16271 | 89.94 | 266.76 | 6714.87 | -55.27 | -9430.84
| 16366 | 89.97 | 266.43 | 6714.94 | -60.91 | -9525.67
| 16461 | 89.81 | 268.15 | 6715.12 | -65.4 | -9620.56
| 16555 | 89.94 | 266.43 | 6715.33 | -69.84 | -9714.45
| 16650 | 90.12 | 267.84 | 6715.28 | -74.59 | -9809.33
| 16745 | 89.81 | 270.96 | 6715.34 | -75.59 | -9904.31
| 16839 | 89.94 | 271.19 | 6715.54 | -73.82 | -9998.29
| 16934 | 90.06 | 270.44 | 6715.54 | -72.47 | -10093.28
| 17029 | 89.91 | 270.39 | 6715.57 | -71.78 | -10188.28
| 17123 | 89.97 | 270.94 | 6715.67 | -70.69 | -10282.27
| 17218 | 90 | 274.36 | 6715.69 | -66.3 | -10377.16
| 17312 | 90.15 | 278.23 | 6715.57 | -56 | -10470.57
| 17407 | 90.12 | 272.35 | 6715.34 | -47.24 | -10565.13
| 17501 | 90.28 | 271.28 | 6715.02 | -44.26 | -10659.08
| 17596 | 90.12 | 269.95 | 6714.68 | -43.24 | -10754.07
| 17635 | 90.12 | 268.8 | 6714.6 | -43.67 | -10793.07
| 17659 | 90.12 | 268.8 | 6714.55 | -44.17 | -10817.06

## Lookup (hidden)
North Reference | RetunValue | Grid Type | ReturnValue | Deviation Indicator | ReturnValue
| 3 |  | 5 |  | 4
True |  | SPCS-Colorado Central-NAD27 |  | Directional
Grid |  | SPCS-Colorado Central-NAD83 |  | High Angle
|  | SPCS-Colorado North-NAD27 |  | Horizontal
SPCS-Colorado North-NAD83
SPCS-Colorado South-NAD27
SPCS-Colorado South-NAD83
UTM-Zone 12 NAD27
UTM-Zone 12 NAD83
UTM-Zone 13 NAD27
UTM-Zone 13 NAD83