## Data
Header Information | measured depth (ft) | inclination (°) | azimuth (°) | true vertical depth (ft) | northing +N/-S (ft) | easting +E/-W (ft)
Operator Name | 1913 | 0.4 | 171.77 | 1912.96 | -10.26 | -1.06
NOBLE | 1981 | 1.52 | 110.66 | 1980.95 | -10.81 | -0.18
Operator Number | 2076 | 3.23 | 91.37 | 2075.87 | -11.32 | 3.68
100322 | 2171 | 5 | 81.05 | 2170.62 | -10.74 | 10.44
Well Name and Number | 2265 | 6.36 | 81.2 | 2264.16 | -9.3 | 19.64
SHADOW A26-663 | 2360 | 7.76 | 64.87 | 2358.44 | -5.77 | 30.64
API Number (if available) | 2455 | 10.34 | 62.24 | 2452.25 | 0.92 | 44
05-123-42885 | 2549 | 11.54 | 63.96 | 2544.54 | 8.98 | 59.91
Location: QQ SEC TWP RGE | 2645 | 12.24 | 64.58 | 2638.48 | 17.56 | 77.73
SWNE SEC.30-T06N-R63W | 2739 | 14.2 | 64.78 | 2729.99 | 26.75 | 97.16
Citing Type: Planned or Actual | 2833 | 17.95 | 66.41 | 2820.3 | 37.47 | 120.87
Acutal | 2928 | 18.48 | 66.76 | 2910.54 | 49.27 | 148.13
Deviation Indicator | 3022 | 18.3 | 63.98 | 2999.74 | 61.62 | 175.08
Horizontal | 3117 | 18.41 | 64.52 | 3089.9 | 74.61 | 202.02
North Reference | 3212 | 17.41 | 69.21 | 3180.3 | 86.11 | 228.85
Grid | 3306 | 18.39 | 71.1 | 3269.75 | 95.91 | 256.03
Grid Type | 3401 | 17.47 | 71.29 | 3360.14 | 105.34 | 283.71
SPCS-Colorado North-NAD83 | 3495 | 18.3 | 76.33 | 3449.6 | 113.35 | 311.42
| 3590 | 18.48 | 73.25 | 3539.75 | 121.22 | 340.33
| 3684 | 18.46 | 65.34 | 3628.92 | 131.72 | 368.12
| 3779 | 18.49 | 60.02 | 3719.03 | 145.52 | 394.84
| 3874 | 18.69 | 58.69 | 3809.08 | 160.96 | 420.9
| 3968 | 18.4 | 58.64 | 3898.2 | 176.51 | 446.43
| 4063 | 18.32 | 60.54 | 3988.36 | 191.65 | 472.24
| 4158 | 18.55 | 64.63 | 4078.49 | 205.47 | 498.89
| 4252 | 18.25 | 67.42 | 4167.69 | 217.53 | 525.99
| 4347 | 18.48 | 70.49 | 4257.85 | 228.27 | 553.92
| 4442 | 18.47 | 69.14 | 4347.95 | 238.66 | 582.17
| 4536 | 18.53 | 66.08 | 4437.1 | 250.02 | 609.74
| 4631 | 18.57 | 65.36 | 4527.16 | 262.44 | 637.29
| 4726 | 18.6 | 64.12 | 4617.21 | 275.36 | 664.67
| 4820 | 18.29 | 63.78 | 4706.38 | 288.42 | 691.39
| 4915 | 18.39 | 67.09 | 4796.56 | 300.84 | 718.57
| 5010 | 18.68 | 67.26 | 4886.63 | 312.56 | 746.4
| 5105 | 18.63 | 63.93 | 4976.64 | 325.11 | 774.06
| 5200 | 17.06 | 63.12 | 5067.07 | 338.08 | 800.13
| 5294 | 14.98 | 66.88 | 5157.42 | 349.08 | 823.6
| 5389 | 17.05 | 71.09 | 5248.73 | 358.42 | 848.07
| 5484 | 17.31 | 77.51 | 5339.5 | 365.99 | 875.05
| 5578 | 17.74 | 80.08 | 5429.13 | 371.48 | 902.81
| 5673 | 17.83 | 79.03 | 5519.59 | 376.74 | 931.34
| 5768 | 14.08 | 72.71 | 5610.92 | 382.95 | 956.67
| 5863 | 9.39 | 54.46 | 5703.94 | 390.89 | 974.02
| 5958 | 5.94 | 23.69 | 5798.12 | 399.91 | 982.31
| 6052 | 7.65 | 354.87 | 5891.48 | 410.6 | 983.71
| 6147 | 13.22 | 330.48 | 5984.92 | 426.37 | 977.78
| 6242 | 15.75 | 297.88 | 6077.04 | 441.88 | 961
| 6337 | 20.15 | 274.99 | 6167.5 | 449.34 | 933.26
| 6431 | 25.79 | 272.87 | 6254.02 | 451.78 | 896.67
| 6526 | 33.92 | 275.87 | 6336.35 | 455.53 | 849.58
| 6621 | 42.64 | 275.25 | 6410.85 | 461.19 | 791.06
| 6715 | 50.25 | 274.96 | 6475.57 | 467.24 | 723.26
| 6810 | 58.9 | 269.97 | 6530.61 | 470.38 | 646.02
| 6905 | 66.29 | 267.29 | 6574.31 | 468.3 | 561.78
| 6923 | 67.759 | 267.29 | 6581.34 | 467.52 | 545.23
| 6999 | 73.96 | 267.29 | 6606.24 | 464.13 | 473.54
| 7094 | 82.42 | 267.79 | 6625.67 | 460.15 | 380.72
| 7189 | 89.43 | 268.3 | 6632.42 | 456.92 | 286.08
| 7283 | 89.53 | 266.43 | 6633.27 | 452.6 | 192.19
| 7378 | 89.98 | 265.59 | 6633.68 | 445.98 | 97.42
| 7472 | 89.55 | 265.35 | 6634.06 | 438.56 | 3.71
| 7567 | 89.98 | 266.39 | 6634.45 | 431.72 | -91.04
| 7662 | 89.58 | 267.11 | 6634.82 | 426.33 | -185.88
| 7756 | 89.49 | 268.81 | 6635.58 | 422.99 | -279.82
| 7851 | 89.58 | 269.55 | 6636.35 | 421.63 | -374.8
| 7946 | 89.65 | 270.26 | 6636.99 | 421.47 | -469.8
| 8040 | 89.83 | 270.68 | 6637.41 | 422.24 | -563.8
| 8135 | 89.74 | 270.14 | 6637.77 | 422.92 | -658.79
| 8230 | 89.77 | 270.45 | 6638.18 | 423.41 | -753.79
| 8419 | 89.68 | 269.01 | 6639.08 | 422.52 | -942.78
| 8514 | 89.4 | 268.36 | 6639.85 | 420.34 | -1037.75
| 8609 | 89.46 | 267.46 | 6640.79 | 416.88 | -1132.68
| 8703 | 89.92 | 267.56 | 6641.3 | 412.79 | -1226.59
| 8798 | 89.52 | 267.85 | 6641.76 | 408.99 | -1321.52
| 8893 | 89.49 | 269.45 | 6642.59 | 406.75 | -1416.48
| 8987 | 89.71 | 271.16 | 6643.24 | 407.25 | -1510.48
| 9082 | 89.52 | 271.14 | 6643.88 | 409.16 | -1605.45
| 9176 | 89.77 | 272.12 | 6644.46 | 411.83 | -1699.41
| 9271 | 89.83 | 270.75 | 6644.79 | 414.21 | -1794.38
| 9366 | 89.68 | 270.56 | 6645.2 | 415.3 | -1889.37
| 9460 | 90.48 | 270.51 | 6645.07 | 416.17 | -1983.37
| 9555 | 90.26 | 270.16 | 6644.46 | 416.73 | -2078.36
| 9650 | 89.89 | 269.61 | 6644.33 | 416.54 | -2173.36
| 9745 | 89.89 | 270.41 | 6644.51 | 416.55 | -2268.36
| 9839 | 90.19 | 270.75 | 6644.45 | 417.51 | -2362.36
| 9934 | 90.08 | 271.64 | 6644.22 | 419.49 | -2457.34
| 10029 | 89.95 | 271.21 | 6644.2 | 421.85 | -2552.31
| 10123 | 89.95 | 270.63 | 6644.28 | 423.36 | -2646.29
| 10218 | 90.05 | 269.09 | 6644.28 | 423.13 | -2741.29
| 10313 | 89.86 | 269.12 | 6644.36 | 421.64 | -2836.28
| 10408 | 89.64 | 269.74 | 6644.77 | 420.7 | -2931.27
| 10502 | 89.24 | 267.75 | 6645.69 | 418.64 | -3025.24
| 10597 | 89.31 | 267.21 | 6646.89 | 414.46 | -3120.14
| 10692 | 90.01 | 267.18 | 6647.45 | 409.81 | -3215.03
| 10786 | 89.74 | 261.9 | 6647.66 | 400.87 | -3308.57
| 10881 | 89.89 | 263.6 | 6647.97 | 388.88 | -3402.8
| 10976 | 89.83 | 267.93 | 6648.2 | 381.87 | -3497.52
| 11070 | 89.71 | 270.06 | 6648.58 | 380.22 | -3591.5
| 11165 | 89.61 | 271.95 | 6649.14 | 381.89 | -3686.48
| 11260 | 89.68 | 271.54 | 6649.73 | 384.78 | -3781.43
| 11354 | 89.74 | 270.64 | 6650.2 | 386.57 | -3875.41
| 11449 | 89.95 | 272.34 | 6650.46 | 389.04 | -3970.38
| 11543 | 89.83 | 271.01 | 6650.64 | 391.79 | -4064.33
| 11637 | 89.55 | 264.38 | 6651.15 | 388.01 | -4158.2
| 11732 | 89.55 | 263.14 | 6651.9 | 377.68 | -4252.64
| 11827 | 89.77 | 265.37 | 6652.46 | 368.17 | -4347.15
| 11921 | 89.61 | 266.61 | 6652.97 | 361.6 | -4440.92
| 12016 | 89.89 | 271.72 | 6653.38 | 360.22 | -4535.88
| 12111 | 90.01 | 273.22 | 6653.47 | 364.31 | -4630.79
| 12205 | 90.01 | 273.54 | 6653.45 | 369.85 | -4724.62
| 12395 | 89.71 | 272.81 | 6653.92 | 380.38 | -4914.33
| 12490 | 89.67 | 272.03 | 6654.43 | 384.39 | -5009.24
| 12584 | 89.8 | 271.11 | 6654.86 | 386.96 | -5103.2
| 12774 | 89.71 | 271.14 | 6655.68 | 390.69 | -5293.17
| 12868 | 89.67 | 272.03 | 6656.19 | 393.29 | -5387.13
| 12963 | 89.67 | 271.54 | 6656.73 | 396.25 | -5482.08
| 13058 | 89.71 | 270.98 | 6657.25 | 398.34 | -5577.05
| 13152 | 89.8 | 270 | 6657.65 | 399.14 | -5671.05
| 13247 | 89.64 | 269.08 | 6658.11 | 398.38 | -5766.04
| 13342 | 89.74 | 269.33 | 6658.63 | 397.06 | -5861.03
| 13436 | 89.95 | 268.65 | 6658.88 | 395.41 | -5955.02
| 13531 | 89.77 | 268.72 | 6659.11 | 393.23 | -6049.99
| 13720 | 89.71 | 269.38 | 6659.97 | 390.09 | -6238.96
| 13815 | 89.67 | 268.82 | 6660.48 | 388.6 | -6333.95
| 13909 | 89.71 | 269.7 | 6660.99 | 387.39 | -6427.94
| 14004 | 89.95 | 270.19 | 6661.28 | 387.3 | -6522.94
| 14099 | 89.64 | 270.05 | 6661.62 | 387.5 | -6617.94
| 14194 | 89.77 | 270.16 | 6662.1 | 387.67 | -6712.94
| 14288 | 89.71 | 271.07 | 6662.53 | 388.68 | -6806.93
| 14383 | 89.81 | 271.42 | 6662.93 | 390.74 | -6901.91
| 14477 | 89.63 | 271.38 | 6663.39 | 393.04 | -6995.88
| 14572 | 89.69 | 271.16 | 6663.95 | 395.14 | -7090.85
| 14667 | 89.69 | 270.98 | 6664.47 | 396.92 | -7185.83
| 14761 | 89.75 | 270.76 | 6664.93 | 398.35 | -7279.82
| 14856 | 89.75 | 270.45 | 6665.34 | 399.35 | -7374.81
| 14950 | 89.75 | 270.15 | 6665.75 | 399.84 | -7468.81
| 15045 | 89.69 | 269.55 | 6666.21 | 399.59 | -7563.81
| 15139 | 89.72 | 268.9 | 6666.7 | 398.32 | -7657.8
| 15234 | 89.97 | 269.1 | 6666.96 | 396.66 | -7752.79
| 15329 | 89.91 | 269.21 | 6667.05 | 395.26 | -7847.78
| 15424 | 89.91 | 268.98 | 6667.2 | 393.76 | -7942.76
| 15518 | 90 | 269.45 | 6667.28 | 392.47 | -8036.75
| 15613 | 89.94 | 269.78 | 6667.33 | 391.84 | -8131.75
| 15708 | 89.82 | 270.02 | 6667.53 | 391.67 | -8226.75
| 15802 | 89.82 | 269.68 | 6667.82 | 391.42 | -8320.75
| 15897 | 89.72 | 269.48 | 6668.2 | 390.73 | -8415.75
| 15992 | 89.66 | 268.85 | 6668.72 | 389.34 | -8510.73
| 16086 | 89.97 | 268.14 | 6669.02 | 386.87 | -8604.7
| 16181 | 89.94 | 270 | 6669.1 | 385.33 | -8699.68
| 16276 | 89.88 | 271.38 | 6669.24 | 386.48 | -8794.68
| 16370 | 89.91 | 270.18 | 6669.42 | 387.76 | -8888.66
| 16465 | 89.88 | 270 | 6669.59 | 387.9 | -8983.66
| 16559 | 89.85 | 269.57 | 6669.81 | 387.55 | -9077.66
| 16749 | 89.91 | 270.49 | 6670.21 | 387.65 | -9267.66
| 16843 | 89.88 | 269.15 | 6670.38 | 387.36 | -9361.66
| 16938 | 89.97 | 269.73 | 6670.51 | 386.43 | -9456.65
| 17032 | 89.94 | 270.69 | 6670.58 | 386.77 | -9550.65
| 17127 | 89.94 | 270.63 | 6670.68 | 387.87 | -9645.64
| 17222 | 89.91 | 270.62 | 6670.8 | 388.9 | -9740.64
| 17317 | 89.97 | 270.63 | 6670.9 | 389.94 | -9835.63
| 17442 | 89.85 | 269.99 | 6671.1 | 390.62 | -9960.63
| 17466 | 89.85 | 269.99 | 6671.16 | 390.61 | -9984.63

## Lookup (hidden)
North Reference | RetunValue | Grid Type | ReturnValue | Deviation Indicator | ReturnValue
| 3 |  | 5 |  | 4
True |  | SPCS-Colorado Central-NAD27 |  | Directional
Grid |  | SPCS-Colorado Central-NAD83 |  | High Angle
|  | SPCS-Colorado North-NAD27 |  | Horizontal
SPCS-Colorado North-NAD83
SPCS-Colorado South-NAD27
SPCS-Colorado South-NAD83
UTM-Zone 12 NAD27
UTM-Zone 12 NAD83
UTM-Zone 13 NAD27
UTM-Zone 13 NAD83