## Data
Header Information | measured depth (ft) | inclination (°) | azimuth (°) | true vertical depth (ft) | northing +N/-S (ft) | easting +E/-W (ft)
Operator Name | 100 | 0 | 0 | 100 | 0 | 0
CAERUS | 200 | 0 | 0 | 200 | 0 | 0
Operator Number | 300 | 0 | 0 | 300 | 0 | 0
10456 | 400 | 0 | 0 | 400 | 0 | 0
Well Name and Number | 500 | 0 | 0 | 500 | 0 | 0
PUCKETT 32A-23 | 600 | 0 | 0 | 600 | 0 | 0
API Number (if available) | 700 | 3 | 230 | 699.95 | -1.68 | -2.01
| 733.33 | 4 | 230 | 733.23 | -2.99 | -3.56
Location: QQ SEC TWP RGE | 800 | 5.72 | 217.68 | 799.65 | -7.11 | -7.38
S23-T6S-R97W | 900 | 8.53 | 209.03 | 898.87 | -17.54 | -14.02
Citing Type: Planned or Actual | 1000 | 11.43 | 204.69 | 997.35 | -33.03 | -21.76
PLANNED | 1038.35 | 12.56 | 203.56 | 1034.86 | -40.31 | -25.02
Deviation Indicator | 1100 | 12.56 | 203.56 | 1095.04 | -52.6 | -30.37
Directional | 1200 | 12.56 | 203.56 | 1192.64 | -72.53 | -39.07
North Reference | 1300 | 12.56 | 203.56 | 1290.25 | -92.46 | -47.76
True | 1400 | 12.56 | 203.56 | 1387.86 | -112.4 | -56.45
Grid Type | 1500 | 12.56 | 203.56 | 1485.46 | -132.33 | -65.14
#VALUE! | 1600 | 12.56 | 203.56 | 1583.07 | -152.26 | -73.83
| 1700 | 12.56 | 203.56 | 1680.68 | -172.2 | -82.53
| 1800 | 12.56 | 203.56 | 1778.28 | -192.13 | -91.22
| 1900 | 12.56 | 203.56 | 1875.89 | -212.07 | -99.91
| 2000 | 12.56 | 203.56 | 1973.5 | -232 | -108.6
| 2100 | 12.56 | 203.56 | 2071.11 | -251.93 | -117.29
| 2200 | 12.56 | 203.56 | 2168.71 | -271.87 | -125.99
| 2300 | 12.56 | 203.56 | 2266.32 | -291.8 | -134.68
| 2400 | 12.56 | 203.56 | 2363.93 | -311.73 | -143.37
| 2500 | 12.56 | 203.56 | 2461.53 | -331.67 | -152.06
| 2600 | 12.56 | 203.56 | 2559.14 | -351.6 | -160.75
| 2700 | 12.56 | 203.56 | 2656.75 | -371.53 | -169.45
| 2800 | 12.56 | 203.56 | 2754.35 | -391.47 | -178.14
| 2900 | 12.56 | 203.56 | 2851.96 | -411.4 | -186.83
| 3000 | 12.56 | 203.56 | 2949.57 | -431.33 | -195.52
| 3100 | 12.56 | 203.56 | 3047.17 | -451.27 | -204.21
| 3200 | 12.56 | 203.56 | 3144.78 | -471.2 | -212.9
| 3300 | 12.56 | 203.56 | 3242.39 | -491.13 | -221.6
| 3400 | 12.56 | 203.56 | 3340 | -511.07 | -230.29
| 3500 | 12.56 | 203.56 | 3437.6 | -531 | -238.98
| 3600 | 12.56 | 203.56 | 3535.21 | -550.93 | -247.67
| 3700 | 12.56 | 203.56 | 3632.82 | -570.87 | -256.36
| 3800 | 12.56 | 203.56 | 3730.42 | -590.8 | -265.06
| 3900 | 12.56 | 203.56 | 3828.03 | -610.74 | -273.75
| 4000 | 12.56 | 203.56 | 3925.64 | -630.67 | -282.44
| 4100 | 12.56 | 203.56 | 4023.24 | -650.6 | -291.13
| 4200 | 12.56 | 203.56 | 4120.85 | -670.54 | -299.82
| 4300 | 12.56 | 203.56 | 4218.46 | -690.47 | -308.52
| 4400 | 12.56 | 203.56 | 4316.06 | -710.4 | -317.21
| 4500 | 12.56 | 203.56 | 4413.67 | -730.34 | -325.9
| 4600 | 12.56 | 203.56 | 4511.28 | -750.27 | -334.59
| 4700 | 12.56 | 203.56 | 4608.88 | -770.2 | -343.28
| 4800 | 12.56 | 203.56 | 4706.49 | -790.14 | -351.98
| 4900 | 12.56 | 203.56 | 4804.1 | -810.07 | -360.67
| 5000 | 12.56 | 203.56 | 4901.71 | -830 | -369.36
| 5100 | 12.56 | 203.56 | 4999.31 | -849.94 | -378.05
| 5200 | 12.56 | 203.56 | 5096.92 | -869.87 | -386.74
| 5300 | 12.56 | 203.56 | 5194.53 | -889.8 | -395.44
| 5400 | 12.56 | 203.56 | 5292.13 | -909.74 | -404.13
| 5500 | 12.56 | 203.56 | 5389.74 | -929.67 | -412.82
| 5600 | 12.56 | 203.56 | 5487.35 | -949.61 | -421.51
| 5700 | 12.56 | 203.56 | 5584.95 | -969.54 | -430.2
| 5759.03 | 12.56 | 203.56 | 5642.57 | -981.3 | -435.33
| 5800 | 11.33 | 203.56 | 5682.65 | -989.08 | -438.72
| 5900 | 8.33 | 203.56 | 5781.17 | -1004.73 | -445.55
| 6000 | 5.33 | 203.56 | 5880.45 | -1015.63 | -450.3
| 6100 | 2.33 | 203.56 | 5980.22 | -1021.75 | -452.97
| 6177.69 | 0 | 0 | 6057.89 | -1023.2 | -453.6
| 6200 | 0 | 0 | 6080.2 | -1023.2 | -453.6
| 6300 | 0 | 0 | 6180.2 | -1023.2 | -453.6
| 6400 | 0 | 0 | 6280.2 | -1023.2 | -453.6
| 6500 | 0 | 0 | 6380.2 | -1023.2 | -453.6
| 6600 | 0 | 0 | 6480.2 | -1023.2 | -453.6
| 6700 | 0 | 0 | 6580.2 | -1023.2 | -453.6
| 6800 | 0 | 0 | 6680.2 | -1023.2 | -453.6
| 6900 | 0 | 0 | 6780.2 | -1023.2 | -453.6
| 7000 | 0 | 0 | 6880.2 | -1023.2 | -453.6
| 7100 | 0 | 0 | 6980.2 | -1023.2 | -453.6
| 7200 | 0 | 0 | 7080.2 | -1023.2 | -453.6
| 7300 | 0 | 0 | 7180.2 | -1023.2 | -453.6
| 7400 | 0 | 0 | 7280.2 | -1023.2 | -453.6
| 7500 | 0 | 0 | 7380.2 | -1023.2 | -453.6
| 7600 | 0 | 0 | 7480.2 | -1023.2 | -453.6
| 7700 | 0 | 0 | 7580.2 | -1023.2 | -453.6
| 7800 | 0 | 0 | 7680.2 | -1023.2 | -453.6
| 7900 | 0 | 0 | 7780.2 | -1023.2 | -453.6
| 8000 | 0 | 0 | 7880.2 | -1023.2 | -453.6
| 8100 | 0 | 0 | 7980.2 | -1023.2 | -453.6
| 8200 | 0 | 0 | 8080.2 | -1023.2 | -453.6
| 8300 | 0 | 0 | 8180.2 | -1023.2 | -453.6
| 8400 | 0 | 0 | 8280.2 | -1023.2 | -453.6
| 8500 | 0 | 0 | 8380.2 | -1023.2 | -453.6
| 8600 | 0 | 0 | 8480.2 | -1023.2 | -453.6
| 8700 | 0 | 0 | 8580.2 | -1023.2 | -453.6
| 8800 | 0 | 0 | 8680.2 | -1023.2 | -453.6
| 8900 | 0 | 0 | 8780.2 | -1023.2 | -453.6
| 9000 | 0 | 0 | 8880.2 | -1023.2 | -453.6
| 9100 | 0 | 0 | 8980.2 | -1023.2 | -453.6
| 9200 | 0 | 0 | 9080.2 | -1023.2 | -453.6
| 9260.8 | 0 | 0 | 9141 | -1023.2 | -453.6

## Lookup (hidden)
North Reference | RetunValue | Grid Type | ReturnValue | Deviation Indicator | ReturnValue
| 2 |  | 0 |  | 2
True |  | SPCS-Colorado Central-NAD27 |  | Directional
Grid |  | SPCS-Colorado Central-NAD83 |  | High Angle
|  | SPCS-Colorado North-NAD27 |  | Horizontal
SPCS-Colorado North-NAD83
SPCS-Colorado South-NAD27
SPCS-Colorado South-NAD83
UTM-Zone 12 NAD27
UTM-Zone 12 NAD83
UTM-Zone 13 NAD27
UTM-Zone 13 NAD83