## Data
Header Information | measured depth (ft) | inclination (°) | azimuth (°) | true vertical depth (ft) | northing +N/-S (ft) | easting +E/-W (ft)
Operator Name | 0 | 0 | 0 | 0 | 0 | 0
WHITING | 222 | 1.35 | 165.38 | 221.98 | -2.53 | 0.66
Operator Number | 313 | 0.71 | 87.66 | 312.97 | -3.55 | 1.5
| 405 | 2.28 | 30.65 | 404.94 | -1.95 | 3
Well Name and Number | 496 | 4.13 | 16.61 | 495.79 | 2.74 | 4.86
Horsetail 08C-1707 | 588 | 4.21 | 19.4 | 587.55 | 9.11 | 6.93
API Number (if available) | 678 | 4.15 | 19.49 | 677.31 | 15.29 | 9.11
05-123-4285200 | 769 | 3.99 | 18.2 | 768.08 | 21.41 | 11.2
Location: QQ SEC TWP RGE | 859 | 3.71 | 15.69 | 857.88 | 27.19 | 12.97
| 951 | 4.91 | 13.18 | 949.61 | 33.89 | 14.67
Citing Type: Planned or Actual | 1042 | 5.02 | 12.33 | 1040.27 | 41.58 | 16.41
As-Drilled | 1134 | 4.74 | 13.84 | 1131.94 | 49.2 | 18.18
Deviation Indicator | 1226 | 5.74 | 358.46 | 1223.56 | 57.49 | 18.97
Horizontal | 1317 | 5.89 | 1.63 | 1314.09 | 66.71 | 18.98
North Reference | 1409 | 5.92 | 4.83 | 1405.6 | 76.15 | 19.51
True | 1500 | 6.01 | 5.64 | 1496.11 | 85.57 | 20.37
Grid Type | 1591 | 5.54 | 5.06 | 1586.65 | 94.69 | 21.23
#VALUE! | 1683 | 5.89 | 8.95 | 1678.19 | 103.77 | 22.36
| 1774 | 6.15 | 353.75 | 1768.69 | 113.24 | 22.55
| 1866 | 6.23 | 349.02 | 1860.16 | 123.03 | 21.06
| 1958 | 5.29 | 349.99 | 1951.69 | 132.11 | 19.38
| 2116 | 5.4 | 344.06 | 2109.01 | 146.43 | 16.07
| 2210 | 5.59 | 340.36 | 2202.57 | 154.99 | 13.32
| 2305 | 5.38 | 338.58 | 2297.14 | 163.49 | 10.14
| 2399 | 5.35 | 336.48 | 2390.73 | 171.61 | 6.78
| 2493 | 5.78 | 350.17 | 2484.29 | 180.3 | 4.22
| 2587 | 5.49 | 347.2 | 2577.83 | 189.35 | 2.42
| 2964 | 5.4 | 355.33 | 2953.14 | 224.6 | -3.02
| 3059 | 5.24 | 354.19 | 3047.73 | 233.37 | -3.82
| 3153 | 4.98 | 354.4 | 3141.36 | 241.7 | -4.65
| 3247 | 5.38 | 19.4 | 3234.99 | 249.92 | -3.59
| 3342 | 4.79 | 15.86 | 3329.61 | 257.94 | -1.02
| 3436 | 4.57 | 19.19 | 3423.3 | 265.25 | 1.28
| 3530 | 4.65 | 22.16 | 3516.99 | 272.32 | 3.95
| 3624 | 4.96 | 24.02 | 3610.66 | 279.56 | 7.04
| 3719 | 5.1 | 25.65 | 3705.3 | 287.11 | 10.54
| 3814 | 4.87 | 27.33 | 3799.94 | 294.5 | 14.22
| 3908 | 4.89 | 29.43 | 3893.6 | 301.54 | 18.02
| 4002 | 3.75 | 20.48 | 3987.33 | 307.9 | 21.06
| 4120 | 4.06 | 21.72 | 4105.06 | 315.39 | 23.96
| 4214 | 3.78 | 20.33 | 4198.84 | 321.39 | 26.26
| 4309 | 3.37 | 345.19 | 4293.66 | 327.02 | 26.64
| 4403 | 1.89 | 0.37 | 4387.56 | 331.24 | 25.94
| 4498 | 1.44 | 13.62 | 4482.52 | 333.97 | 26.23
| 4592 | 2.15 | 324.73 | 4576.48 | 336.56 | 25.5
| 4686 | 1.37 | 325.84 | 4670.44 | 338.93 | 23.85
| 4780 | 2.12 | 307.19 | 4764.39 | 340.91 | 21.83
| 4968 | 1.83 | 314.96 | 4952.28 | 345.13 | 16.94
| 5062 | 1.9 | 311.09 | 5046.23 | 347.22 | 14.7
| 5157 | 7.01 | 181.24 | 5141.02 | 342.45 | 13.39
| 5251 | 18.96 | 176.89 | 5232.45 | 321.39 | 14.09
| 5345 | 26.36 | 173.88 | 5319.14 | 285.34 | 17.15
| 5440 | 34.69 | 172.68 | 5400.9 | 237.47 | 22.85
| 5534 | 43.66 | 172.9 | 5473.7 | 178.62 | 30.29
| 5628 | 47.52 | 180.05 | 5539.5 | 111.68 | 34.27
| 5723 | 52.05 | 185.5 | 5600.85 | 39.3 | 30.64
| 5817 | 56.95 | 183.49 | 5655.43 | -36.97 | 24.69
| 5912 | 70.7 | 181.51 | 5697.24 | -121.93 | 21.07
| 6006 | 79.04 | 181.89 | 5721.75 | -212.56 | 18.38
| 6101 | 87.06 | 180.68 | 5733.24 | -306.76 | 16.28
| 6195 | 89.87 | 180.08 | 5735.76 | -400.71 | 15.65
| 6290 | 90.66 | 178.91 | 5735.33 | -495.7 | 16.48
| 6384 | 93.47 | 179.63 | 5731.94 | -589.62 | 17.67
| 6478 | 94.16 | 181.59 | 5725.69 | -683.41 | 16.67
| 6573 | 93.72 | 182.44 | 5719.16 | -778.12 | 13.34
| 6667 | 91.78 | 183.12 | 5714.66 | -871.9 | 8.79
| 6761 | 90.82 | 184.54 | 5712.53 | -965.66 | 2.51
| 6856 | 88.2 | 183.46 | 5713.34 | -1060.42 | -4.11
| 6950 | 88.45 | 182.91 | 5716.09 | -1154.23 | -9.33
| 7044 | 89.76 | 182.17 | 5717.56 | -1248.12 | -13.5
| 7138 | 89.85 | 181.01 | 5717.88 | -1342.09 | -16.1
| 7233 | 90.53 | 180.67 | 5717.57 | -1437.07 | -17.49
| 7327 | 90.27 | 179.18 | 5716.91 | -1531.07 | -17.36
| 7422 | 90.72 | 178.16 | 5716.1 | -1626.04 | -15.16
| 7517 | 91.95 | 179.98 | 5713.88 | -1720.99 | -13.62
| 7610 | 89.44 | 179.21 | 5712.75 | -1813.98 | -12.96
| 7705 | 89.37 | 179.02 | 5713.74 | -1908.96 | -11.49
| 7799 | 90.17 | 178.27 | 5714.11 | -2002.93 | -9.27
| 7893 | 91.26 | 178.43 | 5712.93 | -2096.88 | -6.57
| 7988 | 90.36 | 178.11 | 5711.59 | -2191.83 | -3.7
| 8082 | 90.96 | 177.25 | 5710.51 | -2285.75 | 0.11
| 8177 | 90.27 | 177.63 | 5709.49 | -2380.64 | 4.35
| 8271 | 89.09 | 179.62 | 5710.02 | -2474.61 | 6.6
| 8365 | 88.44 | 179.48 | 5712.05 | -2568.58 | 7.34
| 8460 | 89.31 | 178.96 | 5713.91 | -2663.56 | 8.64
| 8554 | 90.52 | 178.16 | 5714.05 | -2757.52 | 11
| 8649 | 90.46 | 179.71 | 5713.24 | -2852.5 | 12.76
| 8743 | 91.5 | 180.33 | 5711.63 | -2946.49 | 12.72
| 8837 | 90.61 | 181.3 | 5709.89 | -3040.46 | 11.4
| 8931 | 90.7 | 180.34 | 5708.82 | -3134.44 | 10.05
| 9025 | 91.47 | 179.49 | 5707.04 | -3228.42 | 10.19
| 9120 | 90.04 | 180.33 | 5705.78 | -3323.41 | 10.35
| 9214 | 89.52 | 180.01 | 5706.14 | -3417.41 | 10.08
| 9308 | 90.57 | 180.21 | 5706.06 | -3511.41 | 9.9
| 9402 | 89.43 | 181.6 | 5706.06 | -3605.39 | 8.41
| 9497 | 89.93 | 181.94 | 5706.59 | -3700.34 | 5.47
| 9591 | 90.62 | 181.13 | 5706.14 | -3794.31 | 2.95
| 9686 | 92.25 | 181.23 | 5703.76 | -3889.26 | 0.99
| 9780 | 89.63 | 179.59 | 5702.22 | -3983.23 | 0.32
| 9874 | 88.92 | 177.62 | 5703.41 | -4077.19 | 2.61
| 9969 | 89.8 | 177.61 | 5704.48 | -4172.1 | 6.56
| 10064 | 90.67 | 179.03 | 5704.09 | -4267.05 | 9.35
| 10158 | 92.32 | 179.8 | 5701.64 | -4361.01 | 10.31
| 10252 | 91.45 | 181.09 | 5698.55 | -4454.96 | 9.58
| 10346 | 91.72 | 181.15 | 5695.95 | -4548.9 | 7.74
| 10441 | 89.73 | 182.75 | 5694.75 | -4643.83 | 4.51
| 10535 | 89.07 | 182.74 | 5695.73 | -4737.72 | 0
| 10629 | 89.81 | 182.53 | 5696.64 | -4831.61 | -4.33
| 10723 | 89.97 | 179.99 | 5696.82 | -4925.58 | -6.4
| 10818 | 88.55 | 181.16 | 5698.05 | -5020.57 | -7.36
| 10910 | 88.09 | 180.48 | 5700.74 | -5112.52 | -8.67
| 11001 | 89.37 | 179.26 | 5702.76 | -5203.49 | -8.47
| 11092 | 91.54 | 180.21 | 5702.04 | -5294.48 | -8.04
| 11184 | 93.14 | 180.32 | 5698.28 | -5386.4 | -8.47
| 11275 | 92.46 | 180.56 | 5693.84 | -5477.29 | -9.17
| 11367 | 93.53 | 180.65 | 5689.03 | -5569.16 | -10.13
| 11457 | 91.08 | 179.45 | 5685.41 | -5659.07 | -10.21
| 11548 | 91.04 | 180.07 | 5683.72 | -5750.06 | -9.83
| 11639 | 91.28 | 180.39 | 5681.88 | -5841.04 | -10.2
| 11730 | 91.74 | 180.45 | 5679.47 | -5932 | -10.87
| 11821 | 90.47 | 178.08 | 5677.72 | -6022.97 | -9.7
| 11913 | 91.45 | 178.09 | 5676.17 | -6114.9 | -6.63
| 12005 | 89.48 | 178.36 | 5675.43 | -6206.85 | -3.78
| 12096 | 89.96 | 178.03 | 5675.88 | -6297.81 | -0.91
| 12188 | 91.51 | 178.65 | 5674.7 | -6389.76 | 1.76
| 12280 | 91.53 | 180.32 | 5672.26 | -6481.72 | 2.58
| 12371 | 92.38 | 180.31 | 5669.16 | -6572.66 | 2.07
| 12462 | 90.81 | 181.15 | 5666.63 | -6663.62 | 0.92
| 12553 | 87.97 | 181.46 | 5667.6 | -6754.58 | -1.15
| 12645 | 87.97 | 180.74 | 5670.85 | -6846.5 | -2.92
| 12737 | 88.8 | 180.36 | 5673.44 | -6938.46 | -3.8
| 12829 | 90.15 | 181.01 | 5674.28 | -7030.45 | -4.9
| 12921 | 91.09 | 181.14 | 5673.28 | -7122.43 | -6.63
| 13012 | 89.14 | 180.86 | 5673.1 | -7213.41 | -8.22
| 13104 | 88.3 | 181.27 | 5675.16 | -7305.37 | -9.94
| 13196 | 88.62 | 180.8 | 5677.64 | -7397.32 | -11.6
| 13288 | 89.13 | 180.49 | 5679.45 | -7489.29 | -12.63
| 13380 | 90.31 | 181.26 | 5679.9 | -7581.28 | -14.03
| 13471 | 90.05 | 180.65 | 5679.61 | -7672.27 | -15.55
| 13563 | 90.65 | 182.45 | 5679.04 | -7764.23 | -18.03
| 13654 | 89.96 | 180.47 | 5678.55 | -7855.19 | -20.35
| 13746 | 91.03 | 182.12 | 5677.76 | -7947.16 | -22.43
| 13838 | 88.9 | 179.99 | 5677.81 | -8039.13 | -24.12
| 13930 | 88.45 | 178.49 | 5679.95 | -8131.1 | -22.9
| 14021 | 89.3 | 177.71 | 5681.74 | -8222.03 | -19.88
| 14113 | 90.45 | 177.88 | 5681.93 | -8313.96 | -16.34
| 14203 | 89.96 | 178.06 | 5681.6 | -8403.9 | -13.15
| 14294 | 90.36 | 178.43 | 5681.35 | -8494.86 | -10.36
| 14384 | 90.81 | 178 | 5680.43 | -8584.81 | -7.56
| 14476 | 89.63 | 178.5 | 5680.08 | -8676.76 | -4.75
| 14568 | 89.32 | 177.84 | 5680.93 | -8768.71 | -1.82
| 14659 | 88.39 | 177.74 | 5682.74 | -8859.62 | 1.69
| 14751 | 88.29 | 177.98 | 5685.41 | -8951.52 | 5.13
| 14843 | 88.3 | 177.71 | 5688.14 | -9043.42 | 8.59
| 14934 | 88.46 | 180.43 | 5690.71 | -9134.36 | 10.07
| 15025 | 87.66 | 181.08 | 5693.79 | -9225.3 | 8.87
| 15116 | 86.86 | 181.04 | 5698.13 | -9316.18 | 7.19
| 15207 | 86.75 | 180.76 | 5703.2 | -9407.03 | 5.76
| 15298 | 86.62 | 181.09 | 5708.47 | -9497.86 | 4.3
| 15389 | 86.7 | 180.34 | 5713.77 | -9588.7 | 3.17
| 15480 | 86.71 | 179.9 | 5718.99 | -9679.55 | 2.98
| 15570 | 86.53 | 179.19 | 5724.3 | -9769.39 | 3.69
| 15663 | 87.27 | 178.14 | 5729.33 | -9862.23 | 5.86
| 15755 | 87.99 | 177.98 | 5733.12 | -9954.09 | 8.97
| 15846 | 90.2 | 178.66 | 5734.56 | -10045.04 | 11.63
| 15889 | 90.58 | 178.6 | 5734.27 | -10088.02 | 12.66
PTB | 15953 | 90.58 | 178.6 | 5733.62 | -10152 | 14.23

## Lookup (hidden)
North Reference | RetunValue | Grid Type | ReturnValue | Deviation Indicator | ReturnValue
| 2 |  | 0 |  | 4
True |  | SPCS-Colorado Central-NAD27 |  | Directional
Grid |  | SPCS-Colorado Central-NAD83 |  | High Angle
|  | SPCS-Colorado North-NAD27 |  | Horizontal
SPCS-Colorado North-NAD83
SPCS-Colorado South-NAD27
SPCS-Colorado South-NAD83
UTM-Zone 12 NAD27
UTM-Zone 12 NAD83
UTM-Zone 13 NAD27
UTM-Zone 13 NAD83