## Data
Header Information | measured depth (ft) | inclination (°) | azimuth (°) | true vertical depth (ft) | northing +N/-S (ft) | easting +E/-W (ft)
Operator Name | 0 | 0 | 0 | 0 | 0 | 0
WHITING | 222 | 0.4 | 120.81 | 222 | -0.4 | 0.67
Operator Number | 313 | 1.76 | 11.73 | 312.98 | 0.81 | 1.23
| 405 | 3.6 | 4.69 | 404.88 | 5.07 | 1.75
Well Name and Number | 496 | 4.56 | 1.05 | 495.65 | 11.54 | 2.05
Horsetail 08C-1739 | 588 | 4.31 | 0.46 | 587.37 | 18.66 | 2.14
API Number (if available) | 678 | 4.29 | 6.01 | 677.12 | 25.39 | 2.52
05-123-42848-00 | 769 | 3.89 | 0.05 | 767.89 | 31.87 | 2.88
Location: QQ SEC TWP RGE | 860 | 5.52 | 344.67 | 858.58 | 39.17 | 1.73
| 951 | 5.11 | 347.67 | 949.19 | 47.34 | -0.29
Citing Type: Planned or Actual | 1042 | 4.75 | 349.17 | 1039.85 | 55.01 | -1.86
As-Drilled | 1134 | 4.78 | 334.18 | 1131.54 | 62.2 | -4.25
Deviation Indicator | 1226 | 4.71 | 332.58 | 1223.22 | 69 | -7.66
Horizontal | 1317 | 4.66 | 336.11 | 1313.92 | 75.7 | -10.88
North Reference | 1409 | 5.03 | 338.69 | 1405.59 | 82.88 | -13.86
True | 1500 | 5.06 | 329.16 | 1496.24 | 90.04 | -17.37
Grid Type | 1591 | 5.2 | 330.18 | 1586.88 | 97.06 | -21.47
#VALUE! | 1683 | 5.58 | 331.21 | 1678.47 | 104.59 | -25.7
| 1774 | 5.42 | 330.72 | 1769.05 | 112.22 | -29.93
| 1866 | 5.34 | 333.99 | 1860.65 | 119.86 | -33.93
| 1958 | 5.31 | 333.14 | 1952.25 | 127.5 | -37.73
| 2022 | 5.15 | 333.26 | 2015.98 | 132.7 | -40.36
| 2116 | 4.99 | 332.35 | 2109.61 | 140.09 | -44.16
| 2211 | 4.79 | 327.37 | 2204.27 | 147.09 | -48.21
| 2305 | 5.01 | 326.9 | 2297.93 | 153.83 | -52.57
| 2400 | 4.9 | 325.57 | 2392.57 | 160.65 | -57.12
| 2494 | 4.46 | 322.86 | 2486.26 | 166.87 | -61.6
| 2588 | 4.21 | 322.9 | 2579.99 | 172.53 | -65.88
| 2682 | 3.99 | 325.13 | 2673.75 | 177.97 | -69.83
| 2775 | 3.91 | 323.5 | 2766.53 | 183.17 | -73.57
| 2870 | 4.19 | 322.38 | 2861.29 | 188.52 | -77.61
| 2965 | 4.1 | 320.18 | 2956.04 | 193.88 | -81.9
| 3059 | 4.03 | 317.31 | 3049.81 | 198.88 | -86.29
| 3153 | 3.75 | 317.46 | 3143.59 | 203.57 | -90.61
| 3248 | 3.36 | 322.61 | 3238.41 | 208.07 | -94.4
| 3342 | 2.86 | 322.53 | 3332.27 | 212.13 | -97.5
| 3436 | 2.63 | 322.55 | 3426.16 | 215.71 | -100.24
| 3530 | 4.87 | 337.66 | 3519.95 | 221.11 | -103.07
| 3625 | 4.99 | 335.87 | 3614.6 | 228.62 | -106.3
| 3719 | 4.93 | 335.5 | 3708.25 | 236.03 | -109.64
| 3814 | 4.84 | 337.34 | 3802.91 | 243.44 | -112.88
| 3908 | 4.58 | 340.34 | 3896.59 | 250.62 | -115.67
| 4002 | 4.11 | 344.23 | 3990.32 | 257.39 | -117.84
| 4120 | 3.5 | 344.54 | 4108.06 | 264.93 | -119.95
| 4215 | 3.3 | 350.15 | 4202.89 | 270.42 | -121.19
| 4309 | 4.17 | 314.64 | 4296.7 | 275.48 | -124.09
| 4404 | 3.93 | 303.18 | 4391.47 | 279.69 | -129.27
| 4498 | 3.91 | 304.23 | 4485.25 | 283.26 | -134.62
| 4592 | 3.5 | 302.66 | 4579.05 | 286.62 | -139.69
| 4686 | 2.77 | 297.88 | 4672.91 | 289.23 | -144.12
| 4780 | 2.89 | 301.51 | 4766.79 | 291.53 | -148.15
| 4874 | 2.27 | 305.62 | 4860.7 | 293.85 | -151.68
| 4969 | 2.14 | 299.35 | 4955.63 | 295.81 | -154.75
| 5063 | 2.31 | 299.33 | 5049.56 | 297.6 | -157.94
| 5157 | 2.26 | 298.73 | 5143.48 | 299.42 | -161.21
| 5251 | 0.28 | 299.3 | 5237.46 | 300.43 | -163.04
| 5346 | 0.74 | 148.04 | 5332.45 | 300.02 | -162.92
| 5440 | 12.05 | 176.05 | 5425.72 | 289.67 | -161.91
| 5534 | 22.2 | 181.09 | 5515.44 | 262.05 | -161.57
| 5629 | 31.1 | 181.97 | 5600.26 | 219.5 | -162.76
| 5723 | 37.24 | 185.42 | 5678 | 166.86 | -166.28
| 5818 | 38.68 | 181.02 | 5752.91 | 108.55 | -169.52
| 5912 | 47.16 | 179.1 | 5821.69 | 44.6 | -169.5
| 6007 | 59.03 | 178.45 | 5878.64 | -31.21 | -167.85
| 6101 | 67.3 | 178.17 | 5921.04 | -114.98 | -165.37
| 6195 | 74.2 | 179.43 | 5952 | -203.65 | -163.53
| 6290 | 80.74 | 181.84 | 5972.61 | -296.32 | -164.58
| 6384 | 86.44 | 181.52 | 5983.1 | -389.65 | -167.31
| 6478 | 89.11 | 180.77 | 5986.75 | -483.56 | -169.19
| 6573 | 89.88 | 179.96 | 5987.59 | -578.55 | -169.79
| 6667 | 90.73 | 179.61 | 5987.09 | -672.55 | -169.44
| 6762 | 88.46 | 178.37 | 5987.77 | -767.52 | -167.76
| 6856 | 87.95 | 177.44 | 5990.71 | -861.41 | -164.32
| 6950 | 90.44 | 180.27 | 5992.04 | -955.36 | -162.44
| 7045 | 91.53 | 180.35 | 5990.4 | -1050.35 | -162.95
| 7139 | 90.3 | 181.45 | 5988.9 | -1144.32 | -164.43
| 7233 | 90.68 | 182.41 | 5988.1 | -1238.26 | -167.6
| 7328 | 89.11 | 181.12 | 5988.26 | -1333.21 | -170.53
| 7422 | 89.04 | 180.93 | 5989.78 | -1427.19 | -172.21
| 7517 | 89.9 | 180.92 | 5990.65 | -1522.17 | -173.75
| 7611 | 89.14 | 178.11 | 5991.44 | -1616.15 | -172.96
| 7705 | 88.24 | 177.19 | 5993.58 | -1710.05 | -169.1
| 7799 | 89.89 | 179.49 | 5995.11 | -1803.98 | -166.38
| 7893 | 90.84 | 179.11 | 5994.5 | -1897.97 | -165.23
| 7988 | 90.78 | 177.52 | 5993.15 | -1992.92 | -162.44
| 8082 | 89.56 | 179.58 | 5992.87 | -2086.88 | -160.07
| 8177 | 89.39 | 179.17 | 5993.73 | -2181.87 | -159.03
| 8271 | 91.01 | 179.79 | 5993.4 | -2275.87 | -158.19
| 8365 | 91.58 | 179.42 | 5991.28 | -2369.84 | -157.55
| 8460 | 91.65 | 179.02 | 5988.6 | -2464.79 | -156.26
| 8554 | 90.88 | 181.07 | 5986.53 | -2558.76 | -156.33
| 8649 | 91.32 | 180.82 | 5984.71 | -2653.73 | -157.9
| 8743 | 92.13 | 180.07 | 5981.88 | -2747.69 | -158.62
| 8837 | 90.02 | 179.2 | 5980.12 | -2841.66 | -158.02
| 8931 | 89.8 | 179.21 | 5980.27 | -2935.65 | -156.71
| 9026 | 89.19 | 179.01 | 5981.11 | -3030.64 | -155.23
| 9120 | 88.82 | 179.03 | 5982.75 | -3124.61 | -153.62
| 9214 | 89.45 | 180.54 | 5984.16 | -3218.59 | -153.28
| 9308 | 90.02 | 178.84 | 5984.59 | -3312.59 | -152.77
| 9403 | 91.29 | 178.13 | 5983.51 | -3407.55 | -150.26
| 9497 | 91.03 | 180.51 | 5981.6 | -3501.51 | -149.14
| 9591 | 91.48 | 179.8 | 5979.54 | -3595.49 | -149.4
| 9686 | 89.81 | 179.86 | 5978.47 | -3690.48 | -149.11
| 9780 | 89.27 | 179.12 | 5979.23 | -3784.47 | -148.28
| 9874 | 90.27 | 181.02 | 5979.61 | -3878.46 | -148.39
| 9969 | 91.43 | 180.54 | 5978.2 | -3973.44 | -149.68
| 10064 | 88.92 | 180.71 | 5977.91 | -4068.43 | -150.72
| 10158 | 90.02 | 180.67 | 5978.78 | -4162.42 | -151.86
| 10252 | 90.98 | 180.25 | 5977.95 | -4256.41 | -152.62
| 10347 | 91.53 | 179 | 5975.87 | -4351.38 | -151.99
| 10441 | 92.71 | 178.1 | 5972.39 | -4445.29 | -149.61
| 10535 | 90.12 | 179.5 | 5970.07 | -4539.23 | -147.65
| 10630 | 87.62 | 180.46 | 5971.94 | -4634.2 | -147.62
| 10724 | 86.52 | 180.32 | 5976.75 | -4728.07 | -148.25
| 10818 | 88.81 | 181.8 | 5980.59 | -4821.97 | -149.99
| 10910 | 91.2 | 182 | 5980.58 | -4913.91 | -153.04
| 11002 | 90.97 | 180.26 | 5978.85 | -5005.87 | -154.85
| 11093 | 89.95 | 177.34 | 5978.12 | -5096.84 | -152.94
| 11184 | 91.02 | 178.9 | 5977.36 | -5187.78 | -149.96
| 11276 | 91.3 | 179.33 | 5975.5 | -5279.75 | -148.54
| 11367 | 92.63 | 181.12 | 5972.38 | -5370.69 | -148.9
| 11457 | 93.66 | 181.13 | 5967.45 | -5460.54 | -150.66
| 11548 | 91.48 | 182.38 | 5963.37 | -5551.4 | -153.44
| 11639 | 92.42 | 182.45 | 5960.27 | -5642.26 | -157.28
| 11730 | 90.41 | 182.37 | 5958.02 | -5733.15 | -161.11
| 11822 | 89.81 | 180.54 | 5957.85 | -5825.12 | -163.44
| 11913 | 89.68 | 180.88 | 5958.25 | -5916.11 | -164.56
| 12005 | 90.7 | 182.97 | 5957.94 | -6008.05 | -167.65
| 12096 | 89.56 | 180.03 | 5957.74 | -6099.01 | -170.03
| 12188 | 89.45 | 179.31 | 5958.53 | -6191 | -169.5
| 12280 | 89.81 | 181.39 | 5959.12 | -6282.99 | -170.07
| 12371 | 89.73 | 179.17 | 5959.48 | -6373.99 | -170.52
| 12462 | 90.8 | 178.99 | 5959.06 | -6464.97 | -169.06
| 12553 | 89.98 | 177.48 | 5958.45 | -6555.92 | -166.26
| 12645 | 90.48 | 178.83 | 5958.08 | -6647.87 | -163.29
| 12737 | 90.47 | 178.79 | 5957.32 | -6739.85 | -161.38
| 12829 | 89.46 | 179.96 | 5957.37 | -6831.84 | -160.38
| 12921 | 89.51 | 180.06 | 5958.2 | -6923.84 | -160.4
| 13013 | 90.32 | 179.41 | 5958.34 | -7015.83 | -159.97
| 13105 | 88.97 | 179.49 | 5958.91 | -7107.83 | -159.09
| 13196 | 89.07 | 178.08 | 5960.47 | -7198.79 | -157.17
| 13288 | 88.9 | 179.47 | 5962.1 | -7290.75 | -155.21
| 13380 | 89.92 | 179.82 | 5963.06 | -7382.74 | -154.64
| 13472 | 90.29 | 180.05 | 5962.89 | -7474.74 | -154.54
| 13563 | 89.82 | 179.76 | 5962.8 | -7565.74 | -154.39
| 13655 | 89.58 | 179.59 | 5963.28 | -7657.74 | -153.87
| 13747 | 89.35 | 179.71 | 5964.13 | -7749.73 | -153.3
| 13839 | 90.47 | 178.93 | 5964.27 | -7841.73 | -152.21
| 13930 | 89.92 | 179.66 | 5963.96 | -7932.72 | -151.08
| 14022 | 90.35 | 178.71 | 5963.75 | -8024.71 | -149.78
| 14113 | 88.91 | 180.93 | 5964.33 | -8115.7 | -149.49
| 14203 | 88.4 | 180.46 | 5966.44 | -8205.66 | -150.58
| 14294 | 88.32 | 180.43 | 5969.04 | -8296.62 | -151.28
| 14385 | 88.56 | 182.34 | 5971.52 | -8387.56 | -153.48
| 14476 | 89.51 | 182.14 | 5973.04 | -8478.48 | -157.04
| 14568 | 89.2 | 182.25 | 5974.08 | -8570.4 | -160.56
| 14659 | 90.07 | 182.43 | 5974.66 | -8661.32 | -164.28
| 14751 | 90.33 | 181.87 | 5974.34 | -8753.26 | -167.73
| 14843 | 90.6 | 181.1 | 5973.6 | -8845.22 | -170.12
| 14934 | 90.49 | 180.4 | 5972.73 | -8936.21 | -171.31
| 15026 | 90.23 | 179.62 | 5972.16 | -9028.21 | -171.33
| 15117 | 90.29 | 178.72 | 5971.74 | -9119.2 | -170.01
| 15207 | 90.32 | 180.1 | 5971.26 | -9209.19 | -169.08
| 15298 | 90.14 | 179.46 | 5970.89 | -9300.19 | -168.74
| 15389 | 89.76 | 179.66 | 5970.97 | -9391.18 | -168.04
| 15480 | 89.97 | 179.22 | 5971.19 | -9482.18 | -167.15
| 15571 | 87.93 | 180.22 | 5972.86 | -9573.16 | -166.71
| 15663 | 87.93 | 178.97 | 5976.19 | -9665.09 | -166.06
| 15755 | 89.2 | 178.77 | 5978.49 | -9757.04 | -164.25
| 15847 | 89.74 | 178.54 | 5979.35 | -9849.01 | -162.09
| 15938 | 89.82 | 177.81 | 5979.7 | -9939.97 | -159.19
| 16029 | 89.97 | 177.42 | 5979.86 | -10030.89 | -155.4
| 16121 | 89.51 | 177.43 | 5980.28 | -10122.79 | -151.26
PTB | 16200 | 89.51 | 177.43 | 5980.95 | -10201.71 | -147.71

## Lookup (hidden)
North Reference | RetunValue | Grid Type | ReturnValue | Deviation Indicator | ReturnValue
| 2 |  | 0 |  | 4
True |  | SPCS-Colorado Central-NAD27 |  | Directional
Grid |  | SPCS-Colorado Central-NAD83 |  | High Angle
|  | SPCS-Colorado North-NAD27 |  | Horizontal
SPCS-Colorado North-NAD83
SPCS-Colorado South-NAD27
SPCS-Colorado South-NAD83
UTM-Zone 12 NAD27
UTM-Zone 12 NAD83
UTM-Zone 13 NAD27
UTM-Zone 13 NAD83