## Data
Header Information | measured depth (ft) | inclination (°) | azimuth (°) | true vertical depth (ft) | northing +N/-S (ft) | easting +E/-W (ft)
Operator Name | 0 | 0 | 0 | 0 | 0.00 | 0.00
Cub Creek Energy, LLC | 23 | 0 | 0 | 23 | 0.00 | 0.00
Operator Number | 100 | 0 | 0 | 100 | 0.00 | 0.00
10542 | 200 | 0 | 0 | 200 | 0.00 | 0.00
Well Name and Number | 300 | 0 | 0 | 300 | 0.00 | 0.00
Markham 2 | 400 | 0 | 0 | 400 | 0.00 | 0.00
API Number (if available) | 500 | 0 | 0 | 500 | 0.00 | 0.00
| 600 | 0 | 0 | 600 | 0.00 | 0.00
Location: QQ SEC TWP RGE | 700 | 0 | 0 | 700 | 0.00 | 0.00
NWSE Sec. 32, 4N, 68W | 800 | 0 | 0 | 800 | 0.00 | 0.00
Citing Type: Planned or Actual | 900 | 0 | 0 | 900 | 0.00 | 0.00
Planned | 1000 | 0 | 0 | 1000 | 0.00 | 0.00
Deviation Indicator | 1100 | 0 | 0 | 1100 | 0.00 | 0.00
Horizontal | 1200 | 0 | 0 | 1200 | 0.00 | 0.00
North Reference | 1300 | 1 | 138.89 | 1300 | -0.33 | 0.29
Grid | 1400 | 3 | 138.89 | 1399.93 | -2.96 | 2.58
Grid Type | 1500 | 5 | 138.89 | 1499.68 | -8.21 | 7.17
SPCS-Colorado North-NAD83 | 1600 | 7 | 138.89 | 1599.13 | -16.09 | 14.04
| 1700 | 9 | 138.89 | 1698.15 | -26.57 | 23.19
| 1800 | 11 | 138.89 | 1796.63 | -39.66 | 34.61
| 1900 | 13 | 138.89 | 1894.44 | -55.32 | 48.28
| 2000 | 15 | 138.89 | 1991.46 | -73.54 | 64.19
| 2100 | 17 | 138.89 | 2087.58 | -94.31 | 82.31
| 2200 | 19 | 138.89 | 2182.68 | -117.59 | 102.63
| 2300 | 21 | 138.89 | 2276.65 | -143.36 | 125.12
| 2400 | 23 | 138.89 | 2369.36 | -171.58 | 149.75
| 2500 | 25 | 138.89 | 2460.71 | -202.22 | 176.49
| 2600 | 25.54 | 138.89 | 2551 | -234.61 | 204.76
| 2700 | 25.54 | 138.89 | 2641.23 | -267.09 | 233.11
| 2800 | 25.54 | 138.89 | 2731.46 | -299.57 | 261.46
| 2900 | 25.54 | 138.89 | 2821.69 | -332.05 | 289.80
| 3000 | 25.54 | 138.89 | 2911.92 | -364.53 | 318.15
| 3100 | 25.54 | 138.89 | 3002.15 | -397.01 | 346.50
| 3200 | 25.54 | 138.89 | 3092.38 | -429.49 | 374.84
| 3300 | 25.54 | 138.89 | 3182.61 | -461.96 | 403.19
| 3400 | 25.54 | 138.89 | 3272.84 | -494.44 | 431.54
| 3500 | 25.54 | 138.89 | 3363.08 | -526.92 | 459.88
| 3600 | 25.54 | 138.89 | 3453.31 | -559.4 | 488.23
| 3700 | 25.54 | 138.89 | 3543.54 | -591.88 | 516.58
| 3800 | 25.54 | 138.89 | 3633.77 | -624.36 | 544.92
| 3900 | 25.54 | 138.89 | 3724 | -656.84 | 573.27
| 4000 | 25.54 | 138.89 | 3814.23 | -689.31 | 601.62
| 4100 | 25.54 | 138.89 | 3904.46 | -721.79 | 629.96
| 4200 | 25.54 | 138.89 | 3994.69 | -754.27 | 658.31
| 4300 | 25.54 | 138.89 | 4084.92 | -786.75 | 686.65
| 4400 | 25.54 | 138.89 | 4175.15 | -819.23 | 715.00
| 4500 | 25.54 | 138.89 | 4265.38 | -851.71 | 743.35
| 4600 | 25.54 | 138.89 | 4355.62 | -884.18 | 771.69
| 4700 | 25.54 | 138.89 | 4445.85 | -916.66 | 800.04
| 4800 | 25.54 | 138.89 | 4536.08 | -949.14 | 828.39
| 4900 | 25.54 | 138.89 | 4626.31 | -981.62 | 856.73
| 5000 | 25.54 | 138.89 | 4716.54 | -1014.1 | 885.08
| 5100 | 25.54 | 138.89 | 4806.77 | -1046.58 | 913.43
| 5200 | 25.54 | 138.89 | 4897 | -1079.06 | 941.77
| 5300 | 25.54 | 138.89 | 4987.23 | -1111.53 | 970.12
| 5400 | 25.54 | 138.89 | 5077.46 | -1144.01 | 998.47
| 5500 | 25.54 | 138.89 | 5167.69 | -1176.49 | 1026.81
| 5600 | 25.54 | 138.89 | 5257.92 | -1208.97 | 1055.16
| 5700 | 25.54 | 138.89 | 5348.16 | -1241.45 | 1083.51
| 5800 | 25.54 | 138.89 | 5438.39 | -1273.93 | 1111.85
| 5900 | 25.54 | 138.89 | 5528.62 | -1306.41 | 1140.20
| 6000 | 25.54 | 138.89 | 5618.85 | -1338.88 | 1168.54
| 6100 | 25.54 | 138.89 | 5709.08 | -1371.36 | 1196.89
| 6200 | 25.54 | 138.89 | 5799.31 | -1403.84 | 1225.24
| 6300 | 25.54 | 138.89 | 5889.54 | -1436.32 | 1253.58
| 6400 | 25.54 | 138.89 | 5979.77 | -1468.8 | 1281.93
| 6500 | 25.54 | 138.89 | 6070 | -1501.28 | 1310.28
| 6600 | 25.54 | 138.89 | 6160.23 | -1533.76 | 1338.62
| 6700 | 25.54 | 138.89 | 6250.47 | -1566.23 | 1366.97
| 6800 | 25.54 | 138.89 | 6340.7 | -1598.71 | 1395.32
| 6900 | 25.54 | 138.89 | 6430.93 | -1631.19 | 1423.66
| 7000 | 25.54 | 138.89 | 6521.16 | -1663.67 | 1452.01
| 7100 | 25.54 | 138.89 | 6611.39 | -1696.15 | 1480.36
| 7200 | 24 | 144.36 | 6701.78 | -1728.71 | 1508.06
| 7300 | 20.54 | 169.36 | 6794.51 | -1762.57 | 1523.19
| 7400 | 21.44 | 197.42 | 6888.11 | -1797.33 | 1520.95
| 7500 | 26.24 | 219.33 | 6979.73 | -1831.96 | 1501.42
| 7600 | 33.3 | 233.72 | 7066.59 | -1865.39 | 1465.18
| 7700 | 41.47 | 243.27 | 7146.04 | -1896.6 | 1413.35
| 7800 | 50.21 | 250.08 | 7215.68 | -1924.66 | 1347.48
| 7900 | 59.25 | 255.32 | 7273.39 | -1948.7 | 1269.60
| 8000 | 68.47 | 259.65 | 7317.41 | -1968.01 | 1182.05
| 8100 | 77.79 | 263.45 | 7346.41 | -1981.98 | 1087.51
| 8200 | 87.15 | 266.99 | 7359.51 | -1990.19 | 988.84
| 8300 | 91.68 | 268.67 | 7358.49 | -1993.22 | 888.93
| 8400 | 91.68 | 268.67 | 7355.56 | -1995.54 | 788.99
| 8500 | 91.68 | 268.67 | 7352.64 | -1997.86 | 689.06
| 8600 | 91.68 | 268.67 | 7349.71 | -2000.18 | 589.13
| 8700 | 91.68 | 268.67 | 7346.79 | -2002.5 | 489.20
| 8800 | 91.68 | 268.67 | 7343.86 | -2004.82 | 389.27
| 8900 | 91.68 | 268.67 | 7340.94 | -2007.14 | 289.34
| 9000 | 91.68 | 268.67 | 7338.01 | -2009.47 | 189.41
| 9100 | 91.68 | 268.67 | 7335.09 | -2011.79 | 89.48
| 9200 | 91.68 | 268.67 | 7332.16 | -2014.11 | -10.45
| 9300 | 91.68 | 268.67 | 7329.24 | -2016.43 | -110.38
| 9400 | 91.68 | 268.67 | 7326.31 | -2018.75 | -210.31
| 9500 | 91.68 | 268.67 | 7323.39 | -2021.07 | -310.24
| 9600 | 91.68 | 268.67 | 7320.46 | -2023.39 | -410.17
| 9700 | 91.68 | 268.67 | 7317.54 | -2025.71 | -510.1
| 9800 | 91.68 | 268.67 | 7314.61 | -2028.03 | -610.03
| 9900 | 91.68 | 268.67 | 7311.69 | -2030.36 | -709.96
| 10000 | 91.68 | 268.67 | 7308.76 | -2032.68 | -809.89
| 10100 | 91.68 | 268.67 | 7305.84 | -2035 | -909.82
| 10200 | 91.68 | 268.67 | 7302.91 | -2037.32 | -1009.75
| 10300 | 91.68 | 268.67 | 7299.99 | -2039.64 | -1109.68
| 10400 | 91.68 | 268.67 | 7297.07 | -2041.96 | -1209.61
| 10500 | 91.68 | 268.67 | 7294.14 | -2044.28 | -1309.54
| 10600 | 91.68 | 268.67 | 7291.22 | -2046.6 | -1409.47
| 10700 | 91.68 | 268.67 | 7288.29 | -2048.92 | -1509.4
| 10800 | 91.68 | 268.67 | 7285.37 | -2051.25 | -1609.33
| 10900 | 91.68 | 268.67 | 7282.44 | -2053.57 | -1709.26
| 11000 | 91.68 | 268.67 | 7279.52 | -2055.89 | -1809.19
| 11100 | 91.68 | 268.67 | 7276.59 | -2058.21 | -1909.12
| 11200 | 91.68 | 268.67 | 7273.67 | -2060.53 | -2009.05
| 11300 | 91.68 | 268.67 | 7270.74 | -2062.85 | -2108.98
| 11400 | 91.68 | 268.67 | 7267.82 | -2065.17 | -2208.91
| 11500 | 91.68 | 268.67 | 7264.89 | -2067.49 | -2308.84
| 11600 | 91.68 | 268.67 | 7261.97 | -2069.81 | -2408.77
| 11700 | 91.68 | 268.67 | 7259.04 | -2072.14 | -2508.7
| 11800 | 91.68 | 268.67 | 7256.12 | -2074.46 | -2608.63
| 11900 | 91.68 | 268.67 | 7253.19 | -2076.78 | -2708.56
| 12000 | 91.68 | 268.67 | 7250.27 | -2079.1 | -2808.49
| 12100 | 91.68 | 268.67 | 7247.34 | -2081.42 | -2908.42
| 12200 | 91.68 | 268.67 | 7244.42 | -2083.74 | -3008.36
| 12300 | 91.68 | 268.67 | 7241.49 | -2086.06 | -3108.29
| 12400 | 91.68 | 268.67 | 7238.57 | -2088.38 | -3208.22
| 12487.82 | 91.68 | 268.67 | 7236 | -2090.42 | -3295.97

## Lookup (hidden)
North Reference | RetunValue | Grid Type | ReturnValue | Deviation Indicator | ReturnValue
| 3 |  | 5 |  | 4
True |  | SPCS-Colorado Central-NAD27 |  | Directional
Grid |  | SPCS-Colorado Central-NAD83 |  | High Angle
|  | SPCS-Colorado North-NAD27 |  | Horizontal
SPCS-Colorado North-NAD83
SPCS-Colorado South-NAD27
SPCS-Colorado South-NAD83
UTM-Zone 12 NAD27
UTM-Zone 12 NAD83
UTM-Zone 13 NAD27
UTM-Zone 13 NAD83