## Data
Header Information | measured depth (ft) | inclination (°) | azimuth (°) | true vertical depth (ft) | northing +N/-S (ft) | easting +E/-W (ft)
Operator Name | 0 | 0 | 0 | 0 | 0 | 0
Synergy Resources Corp. | 225 | 0.77 | 183.63 | 224.99 | -1.51 | -0.1
Operator Number | 286 | 1.18 | 196.02 | 285.98 | -2.52 | -0.3
47120 | 377 | 1.91 | 238.86 | 376.95 | -4.21 | -1.85
Well Name and Number | 468 | 2.68 | 244.72 | 467.88 | -5.9 | -5.07
SRC Vista 43-2C | 561 | 3.12 | 260.79 | 560.76 | -7.23 | -9.54
API Number (if available) | 655 | 3.46 | 280.66 | 654.61 | -7.12 | -14.85
05-123-41054 | 749 | 3.96 | 279.07 | 748.41 | -6.08 | -20.84
Location: QQ SEC TWP RGE | 844 | 3.66 | 285.66 | 843.2 | -4.75 | -27
SECTION 2 T4N R68W | 939 | 3.07 | 286.14 | 938.04 | -3.22 | -32.37
Citing Type: Planned or Actual | 1034 | 2.46 | 285.27 | 1032.93 | -1.98 | -36.78
ACTUAL | 1128 | 2.64 | 260.11 | 1126.84 | -1.82 | -40.86
Deviation Indicator | 1223 | 3.61 | 253.59 | 1221.7 | -3.04 | -45.88
Horizontal | 1317 | 3.26 | 252.25 | 1315.53 | -4.69 | -51.26
North Reference | 1411 | 1.97 | 258.73 | 1409.43 | -5.82 | -55.39
True | 1506 | 1.88 | 271.21 | 1504.37 | -6.1 | -58.55
Grid Type | 1589 | 2.62 | 242.92 | 1587.31 | -6.94 | -61.6
#VALUE! | 1656 | 3.17 | 230.33 | 1654.23 | -8.82 | -64.39
| 1749 | 2.92 | 232.74 | 1747.1 | -11.9 | -68.26
| 1843 | 3.54 | 258.03 | 1840.95 | -13.95 | -73
| 1937 | 3.51 | 259.22 | 1934.77 | -15.09 | -78.67
| 2030 | 3.16 | 261.18 | 2027.61 | -16.01 | -84
| 2124 | 3.21 | 259.92 | 2121.47 | -16.87 | -89.15
| 2218 | 3.2 | 252.73 | 2215.32 | -18.11 | -94.25
| 2312 | 3.05 | 251.69 | 2309.18 | -19.67 | -99.13
| 2406 | 3.3 | 252.38 | 2403.04 | -21.28 | -104.08
| 2501 | 3.37 | 254.45 | 2497.88 | -22.85 | -109.37
| 2597 | 3.2 | 260.46 | 2593.72 | -24.06 | -114.73
| 2691 | 2.88 | 252.49 | 2687.59 | -25.2 | -119.57
| 2786 | 2.58 | 253.68 | 2782.48 | -26.52 | -123.9
| 2881 | 2.01 | 259.03 | 2877.4 | -27.44 | -127.59
| 2975 | 3.53 | 255.07 | 2971.29 | -28.5 | -132
| 3067 | 3.55 | 255.72 | 3063.12 | -29.93 | -137.5
| 3161 | 2.97 | 249.34 | 3156.96 | -31.51 | -142.6
| 3255 | 3.16 | 250.25 | 3250.83 | -33.24 | -147.32
| 3350 | 3.26 | 258.87 | 3345.68 | -34.65 | -152.43
| 3444 | 2.97 | 260.9 | 3439.54 | -35.55 | -157.46
| 3538 | 3.18 | 264.91 | 3533.41 | -36.16 | -162.46
| 3631 | 3.51 | 263.48 | 3626.25 | -36.72 | -167.86
| 3727 | 3.18 | 270.38 | 3722.08 | -37.03 | -173.44
| 3821 | 2.49 | 278.26 | 3815.97 | -36.72 | -178.07
| 3915 | 2.88 | 251.74 | 3909.87 | -37.17 | -182.33
| 4007 | 2.42 | 247.82 | 4001.77 | -38.63 | -186.33
| 4101 | 3.09 | 265.42 | 4095.66 | -39.58 | -190.69
| 4196 | 3.12 | 264.56 | 4190.52 | -40.03 | -195.82
| 4289 | 3.13 | 268.9 | 4283.39 | -40.32 | -200.87
| 4384 | 2.84 | 273.62 | 4378.26 | -40.22 | -205.82
| 4479 | 2.85 | 277.03 | 4473.14 | -39.78 | -210.51
| 4574 | 2.42 | 274.11 | 4568.04 | -39.35 | -214.85
| 4668 | 2.13 | 269.74 | 4661.97 | -39.21 | -218.58
| 4761 | 2.39 | 254.16 | 4754.89 | -39.75 | -222.17
| 4856 | 2.3 | 259.96 | 4849.81 | -40.62 | -225.96
| 4950 | 2.35 | 259.2 | 4943.74 | -41.31 | -229.71
| 5043 | 0.65 | 249.05 | 5036.7 | -41.86 | -232.07
| 5136 | 1.01 | 282.49 | 5129.69 | -41.87 | -233.36
| 5231 | 0.76 | 308.1 | 5224.68 | -41.3 | -234.68
| 5326 | 0.92 | 339.87 | 5319.67 | -40.2 | -235.44
| 5418 | 0.88 | 5.15 | 5411.66 | -38.8 | -235.63
| 5512 | 0.77 | 318.26 | 5505.65 | -37.61 | -235.98
| 5605 | 1.31 | 104.81 | 5598.64 | -37.41 | -235.37
| 5700 | 0.8 | 85.47 | 5693.63 | -37.64 | -233.66
| 5795 | 0.88 | 87.21 | 5788.62 | -37.55 | -232.27
| 5890 | 1.16 | 180.33 | 5883.61 | -38.48 | -231.55
| 5985 | 0.67 | 181.16 | 5978.6 | -39.99 | -231.56
| 6078 | 0.85 | 197.59 | 6071.59 | -41.19 | -231.78
| 6173 | 0.75 | 221.2 | 6166.58 | -42.33 | -232.41
| 6267 | 0.08 | 239.22 | 6260.58 | -42.83 | -232.87
| 6361 | 0.53 | 179.56 | 6354.57 | -43.3 | -232.92
| 6456 | 0.34 | 190.35 | 6449.57 | -44.02 | -232.97
| 6550 | 5.59 | 89.99 | 6543.42 | -44.29 | -228.44
| 6645 | 13.93 | 83.66 | 6636.97 | -43.02 | -212.41
| 6738 | 20.82 | 91.22 | 6725.68 | -42.14 | -184.73
| 6833 | 25.87 | 90.08 | 6812.88 | -42.53 | -147.1
| 6927 | 34.54 | 82.48 | 6894.07 | -39.06 | -100.07
| 7021 | 39.91 | 80.79 | 6968.89 | -30.74 | -43.84
| 7116 | 48.69 | 84.42 | 7036.83 | -22.38 | 21.89
| 7208 | 57.63 | 84.54 | 7091.93 | -15.3 | 95.11
| 7301 | 68.11 | 86.17 | 7134.28 | -8.67 | 177.49
| 7395 | 75.64 | 88.49 | 7163.51 | -4.55 | 266.66
| 7489 | 88.12 | 88.66 | 7176.76 | -2.24 | 359.5
| 7581 | 90.37 | 87.99 | 7177.97 | 0.45 | 451.45
| 7675 | 89.4 | 86.2 | 7178.16 | 5.21 | 545.32
| 7800 | 87.96 | 87.63 | 7181.04 | 11.94 | 670.1
| 7893 | 87.38 | 87.71 | 7184.82 | 15.72 | 762.95
| 7988 | 86.67 | 87.24 | 7189.75 | 19.9 | 857.73
| 8082 | 87.72 | 88.18 | 7194.35 | 23.65 | 951.54
| 8177 | 89 | 88.98 | 7197.07 | 26 | 1046.47
| 8271 | 89.53 | 88.62 | 7198.28 | 27.97 | 1140.44
| 8364 | 89.66 | 87.73 | 7198.93 | 30.93 | 1233.39
| 8459 | 89.26 | 88.12 | 7199.83 | 34.37 | 1328.32
| 8554 | 89.33 | 89.28 | 7201 | 36.52 | 1423.29
| 8649 | 90.87 | 89.38 | 7200.83 | 37.64 | 1518.28
| 8743 | 89.9 | 89.77 | 7200.2 | 38.33 | 1612.27
| 8838 | 90.64 | 88.83 | 7199.75 | 39.49 | 1707.26
| 8932 | 89.43 | 88.27 | 7199.7 | 41.87 | 1801.23
| 9028 | 88.39 | 88.83 | 7201.52 | 44.3 | 1897.18
| 9123 | 88.92 | 90.64 | 7203.75 | 44.74 | 1992.15
| 9216 | 89.53 | 90.78 | 7205.01 | 43.59 | 2085.13
| 9311 | 90.17 | 90.98 | 7205.26 | 42.13 | 2180.12
| 9405 | 90.23 | 90.72 | 7204.93 | 40.73 | 2274.11
| 9501 | 88.93 | 91.46 | 7205.63 | 38.91 | 2370.09
| 9596 | 89.67 | 91.12 | 7206.8 | 36.77 | 2465.05
| 9689 | 88.73 | 91.37 | 7208.09 | 34.75 | 2558.02
| 9785 | 89.4 | 91.18 | 7209.66 | 32.61 | 2653.98
| 9880 | 90.2 | 90.79 | 7209.99 | 30.98 | 2748.97
| 9975 | 89.8 | 91.06 | 7209.99 | 29.45 | 2843.96
| 10069 | 89.73 | 90.94 | 7210.38 | 27.81 | 2937.94
| 10164 | 90.94 | 91.62 | 7209.82 | 25.68 | 3032.91
| 10259 | 90.94 | 91.5 | 7208.26 | 23.1 | 3127.87
| 10354 | 91.1 | 90.37 | 7206.57 | 21.55 | 3222.84
| 10449 | 90.37 | 89.58 | 7205.35 | 21.59 | 3317.83
| 10545 | 89.87 | 89.25 | 7205.15 | 22.57 | 3413.82
| 10640 | 90.57 | 89.78 | 7204.79 | 23.37 | 3508.82
| 10734 | 89.53 | 90 | 7204.71 | 23.55 | 3602.82
| 10829 | 89.09 | 89.38 | 7205.85 | 24.07 | 3697.81
| 10924 | 89.9 | 89.5 | 7206.69 | 25 | 3792.8
| 11019 | 89.4 | 89.84 | 7207.27 | 25.54 | 3887.79
| 11111 | 89.9 | 89.63 | 7207.83 | 25.97 | 3979.79
| 11207 | 90.5 | 89.54 | 7207.49 | 26.66 | 4075.79
| 11301 | 88.66 | 89.44 | 7208.18 | 27.5 | 4169.78
| 11396 | 88.93 | 89.58 | 7210.18 | 28.31 | 4264.75
| 11491 | 89.56 | 89.6 | 7211.43 | 28.99 | 4359.74
| 11586 | 89.93 | 89.78 | 7211.86 | 29.51 | 4454.74
| 11640 | 90.03 | 89.3 | 7211.87 | 29.94 | 4508.74
| 11700 | 90.03 | 89.3 | 7211.84 | 30.67 | 4568.73

## Lookup (hidden)
North Reference | RetunValue | Grid Type | ReturnValue | Deviation Indicator | ReturnValue
| 2 |  | 0 |  | 4
True |  | SPCS-Colorado Central-NAD27 |  | Directional
Grid |  | SPCS-Colorado Central-NAD83 |  | High Angle
|  | SPCS-Colorado North-NAD27 |  | Horizontal
SPCS-Colorado North-NAD83
SPCS-Colorado South-NAD27
SPCS-Colorado South-NAD83
UTM-Zone 12 NAD27
UTM-Zone 12 NAD83
UTM-Zone 13 NAD27
UTM-Zone 13 NAD83