## Data
Header Information | measured depth (ft) | inclination (°) | azimuth (°) | true vertical depth (ft) | northing +N/-S (ft) | easting +E/-W (ft)
Operator Name | 0 | 0 | 0 | 0 | 0 | 0
Synergy Resources Corp. | 352 | 1.54 | 318.98 | 351.96 | 3.57 | -3.1
Operator Number | 446 | 3.14 | 320.88 | 445.88 | 6.52 | -5.56
| 539 | 4.81 | 318.33 | 538.65 | 11.41 | -9.76
Well Name and Number | 633 | 5.83 | 318.8 | 632.24 | 17.94 | -15.52
SRC Vista S-2N-C | 728 | 7.17 | 325.42 | 726.63 | 26.46 | -22.07
API Number (if available) | 823 | 7.36 | 325.35 | 820.87 | 36.34 | -28.89
05-123-41059 | 916 | 7.84 | 320.06 | 913.05 | 46.11 | -36.35
Location: QQ SEC TWP RGE | 1010 | 8.55 | 325.1 | 1006.09 | 56.75 | -44.46
SECTION 2 T4N R68W | 1104 | 9.01 | 325.09 | 1098.99 | 68.52 | -52.67
Citing Type: Planned or Actual | 1199 | 9.58 | 329.4 | 1192.75 | 81.43 | -60.96
ACTUAL | 1294 | 10.14 | 326.22 | 1286.34 | 95.18 | -69.63
Deviation Indicator | 1387 | 11.37 | 324.4 | 1377.71 | 109.44 | -79.52
Horizontal | 1480 | 10.63 | 329.9 | 1469 | 124.32 | -89.16
North Reference | 1573 | 11.26 | 332.39 | 1560.31 | 139.78 | -97.67
True | 1673 | 9.35 | 327.93 | 1658.69 | 155.32 | -106.5
Grid Type | 1767 | 8.94 | 328.46 | 1751.5 | 168.01 | -114.38
#VALUE! | 1860 | 8.15 | 327.37 | 1843.46 | 179.73 | -121.71
| 1954 | 7.61 | 323.27 | 1936.58 | 190.33 | -129.03
| 2048 | 6.72 | 320.79 | 2029.84 | 199.58 | -136.23
| 2141 | 6.17 | 326.82 | 2122.26 | 207.97 | -142.4
| 2235 | 6.13 | 331.6 | 2215.72 | 216.62 | -147.56
| 2330 | 6.25 | 328.52 | 2310.16 | 225.49 | -152.67
| 2423 | 6.32 | 326.31 | 2402.6 | 234.07 | -158.15
| 2518 | 5.97 | 323.66 | 2497.06 | 242.4 | -163.98
| 2614 | 4.58 | 332.61 | 2592.65 | 249.82 | -168.7
| 2708 | 4.47 | 333.64 | 2686.36 | 256.44 | -172.05
| 2803 | 4.22 | 330.26 | 2781.08 | 262.79 | -175.43
| 2899 | 3.64 | 330.86 | 2876.86 | 268.52 | -178.67
| 2992 | 4.62 | 326.79 | 2969.62 | 274.23 | -182.16
| 3086 | 4.28 | 322.25 | 3063.33 | 280.17 | -186.38
| 3178 | 4.73 | 322.46 | 3155.05 | 285.89 | -190.79
| 3272 | 4.9 | 327.18 | 3248.72 | 292.34 | -195.33
| 3368 | 4.49 | 323.98 | 3344.39 | 298.82 | -199.76
| 3462 | 4.38 | 348.79 | 3438.12 | 305.32 | -202.62
| 3556 | 4.86 | 345.68 | 3531.82 | 312.7 | -204.31
| 3650 | 4.79 | 339.77 | 3625.48 | 320.24 | -206.65
| 3744 | 4.66 | 336.38 | 3719.16 | 327.42 | -209.53
| 3838 | 4.67 | 337.64 | 3812.85 | 334.46 | -212.52
| 3933 | 3.4 | 318.17 | 3907.62 | 340.14 | -215.87
| 4025 | 2.97 | 313.3 | 3999.48 | 343.8 | -219.42
| 4119 | 2.63 | 320.18 | 4093.37 | 347.13 | -222.58
| 4213 | 2.66 | 320.32 | 4187.27 | 350.46 | -225.35
| 4307 | 2.52 | 316.89 | 4281.17 | 353.65 | -228.16
| 4401 | 1.82 | 308.09 | 4375.1 | 356.08 | -230.74
| 4496 | 2.16 | 301.92 | 4470.04 | 357.96 | -233.45
| 4592 | 2.14 | 314.75 | 4565.98 | 360.18 | -236.26
| 4686 | 0.82 | 357.88 | 4659.95 | 362.08 | -237.53
| 4780 | 0.5 | 357.42 | 4753.94 | 363.17 | -237.57
| 4873 | 0.55 | 352.31 | 4846.94 | 364.01 | -237.65
| 4967 | 0.39 | 9.3 | 4940.93 | 364.78 | -237.66
| 5061 | 0.38 | 356.15 | 5034.93 | 365.4 | -237.63
| 5154 | 0.6 | 314.27 | 5127.93 | 366.05 | -238
| 5248 | 0.53 | 280.31 | 5221.92 | 366.47 | -238.78
| 5343 | 0.75 | 277.49 | 5316.92 | 366.63 | -239.83
| 5436 | 1.05 | 300.88 | 5409.91 | 367.15 | -241.16
| 5530 | 0.64 | 317.76 | 5503.9 | 367.98 | -242.25
| 5622 | 0.53 | 329.46 | 5595.89 | 368.73 | -242.82
| 5718 | 0.33 | 252.73 | 5691.89 | 369.03 | -243.31
| 5812 | 0.44 | 284.26 | 5785.89 | 369.04 | -243.91
| 5907 | 0.24 | 181.65 | 5880.89 | 368.93 | -244.27
| 6002 | 1.05 | 143.63 | 5975.88 | 368.03 | -243.76
| 6105 | 0.63 | 130.06 | 6078.87 | 366.9 | -242.77
| 6200 | 0.63 | 163.97 | 6173.86 | 366.06 | -242.23
| 6294 | 1.05 | 224.92 | 6267.85 | 364.96 | -242.69
| 6388 | 0.33 | 141.36 | 6361.85 | 364.14 | -243.13
| 6482 | 11.51 | 106.3 | 6455.2 | 361.28 | -233.93
| 6577 | 15.43 | 91.25 | 6547.6 | 358.35 | -212.18
| 6672 | 21.76 | 91.89 | 6637.59 | 357.49 | -181.92
| 6765 | 30.67 | 91.85 | 6720.94 | 356.15 | -140.9
| 6860 | 35.19 | 86.81 | 6800.67 | 356.89 | -89.31
| 6953 | 42.93 | 91.22 | 6872.85 | 357.71 | -30.79
| 7048 | 50.45 | 87.85 | 6937.97 | 358.4 | 38.26
| 7143 | 61.84 | 90.41 | 6990.82 | 359.48 | 117.01
| 7236 | 67.57 | 90.37 | 7030.54 | 358.9 | 201.05
| 7328 | 76.67 | 88.94 | 7058.76 | 359.46 | 288.51
| 7422 | 86.67 | 90.36 | 7072.36 | 360.01 | 381.4
| 7515 | 89.87 | 88.71 | 7075.16 | 360.77 | 474.34
| 7610 | 89.8 | 87.65 | 7075.44 | 363.78 | 569.29
| 7701 | 88.66 | 88.36 | 7076.66 | 366.95 | 660.22
| 7794 | 89.33 | 90.04 | 7078.29 | 368.25 | 753.19
| 7887 | 90.4 | 90.15 | 7078.51 | 368.1 | 846.19
| 7981 | 89.4 | 90.33 | 7078.68 | 367.7 | 940.19
| 8075 | 89.93 | 89.98 | 7079.23 | 367.45 | 1034.19
| 8170 | 90.6 | 90.43 | 7078.79 | 367.11 | 1129.19
| 8264 | 90.67 | 90.34 | 7077.74 | 366.48 | 1223.18
| 8382 | 90.54 | 90.62 | 7076.5 | 365.49 | 1341.17
| 8477 | 90.37 | 92.89 | 7075.74 | 362.58 | 1436.11
| 8572 | 90.03 | 90.85 | 7075.41 | 359.48 | 1531.06
| 8667 | 90.67 | 90.47 | 7074.83 | 358.38 | 1626.05
| 8763 | 91.11 | 91.64 | 7073.34 | 356.62 | 1722.02
| 8857 | 89.36 | 92.13 | 7072.96 | 353.53 | 1815.96
| 8951 | 89.33 | 91.33 | 7074.03 | 350.69 | 1909.91
| 9046 | 90.03 | 91.58 | 7074.56 | 348.28 | 2004.88
| 9141 | 88.99 | 92.95 | 7075.37 | 344.52 | 2099.8
| 9235 | 89.77 | 92.3 | 7076.39 | 340.22 | 2193.69
| 9329 | 91.41 | 92.75 | 7075.42 | 336.08 | 2287.59
| 9424 | 89.03 | 91.12 | 7075.06 | 332.87 | 2382.53
| 9519 | 89.93 | 91.28 | 7075.92 | 330.88 | 2477.5
| 9614 | 88.69 | 90.37 | 7077.06 | 329.51 | 2572.48
| 9708 | 89.16 | 89.83 | 7078.83 | 329.35 | 2666.47
| 9803 | 90.3 | 90.07 | 7079.27 | 329.43 | 2761.46
| 9898 | 90.27 | 91.14 | 7078.8 | 328.43 | 2856.46
| 9993 | 90.94 | 90.27 | 7077.8 | 327.26 | 2951.44
| 10087 | 89.16 | 90.2 | 7077.72 | 326.87 | 3045.44
| 10182 | 89.83 | 89.87 | 7078.55 | 326.81 | 3140.43
| 10277 | 88.96 | 90.71 | 7079.56 | 326.33 | 3235.42
| 10370 | 89.16 | 89.7 | 7081.08 | 326 | 3328.41
| 10467 | 89.83 | 91.65 | 7081.94 | 324.86 | 3425.39
| 10563 | 89.97 | 91.68 | 7082.11 | 322.07 | 3521.35
| 10658 | 90.27 | 90.38 | 7081.91 | 320.36 | 3616.34
| 10752 | 90.54 | 91.62 | 7081.24 | 318.72 | 3710.32
| 10847 | 91.78 | 91.56 | 7079.32 | 316.09 | 3805.26
| 10942 | 91.11 | 92.23 | 7076.92 | 312.95 | 3900.18
| 11038 | 90.37 | 91.27 | 7075.68 | 310.01 | 3996.12
| 11129 | 90.37 | 90.36 | 7075.1 | 308.72 | 4087.11
| 11225 | 88.93 | 91.53 | 7075.68 | 307.14 | 4183.09
| 11319 | 89.46 | 91.53 | 7077 | 304.63 | 4277.05
| 11414 | 91.11 | 91.54 | 7076.53 | 302.08 | 4372.01
| 11509 | 90.5 | 91.98 | 7075.2 | 299.16 | 4466.95
| 11615 | 90.5 | 91.98 | 7074.27 | 295.5 | 4572.89

## Lookup (hidden)
North Reference | RetunValue | Grid Type | ReturnValue | Deviation Indicator | ReturnValue
| 2 |  | 0 |  | 4
True |  | SPCS-Colorado Central-NAD27 |  | Directional
Grid |  | SPCS-Colorado Central-NAD83 |  | High Angle
|  | SPCS-Colorado North-NAD27 |  | Horizontal
SPCS-Colorado North-NAD83
SPCS-Colorado South-NAD27
SPCS-Colorado South-NAD83
UTM-Zone 12 NAD27
UTM-Zone 12 NAD83
UTM-Zone 13 NAD27
UTM-Zone 13 NAD83