## Data
Header Information | measured depth (ft) | inclination (°) | azimuth (°) | true vertical depth (ft) | northing +N/-S (ft) | easting +E/-W (ft)
Operator Name | 0 | 0 | 0 | 0 | 0 | 0
Synergy Resources Corp. | 195 | 0.32 | 136.89 | 195 | -0.4 | 0.37
Operator Number | 286 | 0.84 | 238.48 | 286 | -0.93 | -0.02
| 468 | 3.58 | 227.85 | 467.84 | -5.44 | -5.37
Well Name and Number | 561 | 4.21 | 234.24 | 560.63 | -9.39 | -10.3
SRC Vista 43-2N-C | 655 | 4.44 | 223.47 | 654.36 | -14.04 | -15.6
API Number (if available) | 749 | 4.22 | 218.72 | 748.09 | -19.38 | -20.27
05-123-41054 | 844 | 4.29 | 223.09 | 842.83 | -24.7 | -24.88
Location: QQ SEC TWP RGE | 939 | 3.91 | 240.14 | 937.59 | -28.91 | -30.12
SECTION 2 T4N R68W | 1034 | 3.65 | 229.89 | 1032.39 | -32.47 | -35.24
Citing Type: Planned or Actual | 1128 | 3.86 | 204.78 | 1126.19 | -37.27 | -38.85
ACTUAL | 1223 | 4.2 | 209.34 | 1220.96 | -43.21 | -41.9
Deviation Indicator | 1317 | 4.09 | 214.08 | 1314.71 | -48.99 | -45.46
Horizontal | 1411 | 4.1 | 214.29 | 1408.47 | -54.54 | -49.23
North Reference | 1506 | 3.95 | 216.46 | 1503.24 | -59.98 | -53.09
True | 1589 | 4.3 | 221.9 | 1586.02 | -64.59 | -56.87
Grid Type | 1663 | 4 | 223.94 | 1659.83 | -68.52 | -60.51
#VALUE! | 1756 | 4.43 | 219.54 | 1752.58 | -73.62 | -65.05
| 1850 | 4.6 | 218.55 | 1846.28 | -79.37 | -69.71
| 1944 | 5.8 | 220.3 | 1939.9 | -85.94 | -75.13
| 2038 | 5.15 | 217.86 | 2033.47 | -92.89 | -80.79
| 2131 | 4.93 | 214.24 | 2126.11 | -99.49 | -85.6
| 2225 | 3.98 | 213.93 | 2219.82 | -105.54 | -89.7
| 2319 | 3.86 | 221.02 | 2313.6 | -110.63 | -93.59
| 2413 | 4.11 | 219.39 | 2407.38 | -115.62 | -97.81
| 2508 | 4.02 | 211.51 | 2502.14 | -121.09 | -101.71
| 2604 | 3.71 | 208.66 | 2597.92 | -126.69 | -104.96
| 2698 | 4.83 | 205.31 | 2691.66 | -132.93 | -108.11
| 2793 | 4.51 | 206.23 | 2786.34 | -139.9 | -111.47
| 2889 | 4.02 | 203.94 | 2882.08 | -146.36 | -114.5
| 2982 | 4.17 | 207.61 | 2974.84 | -152.34 | -117.39
| 3075 | 3.75 | 210.01 | 3067.62 | -157.97 | -120.48
| 3193 | 4.59 | 209.53 | 3185.3 | -165.42 | -124.74
| 3287 | 3.69 | 205.85 | 3279.06 | -171.41 | -127.91
| 3382 | 3.79 | 214.28 | 3373.85 | -176.76 | -131.01
| 3476 | 4.68 | 222.97 | 3467.6 | -182.13 | -135.38
| 3570 | 5.6 | 221.51 | 3561.22 | -188.37 | -141.03
| 3663 | 5.13 | 216.97 | 3653.81 | -195.09 | -146.54
| 3759 | 5.09 | 215.64 | 3749.43 | -201.98 | -151.6
| 3853 | 4.54 | 212.58 | 3843.1 | -208.5 | -156.03
| 3946 | 3.47 | 215.63 | 3935.87 | -213.89 | -159.66
| 4039 | 4.24 | 211.57 | 4028.66 | -219.11 | -163.09
| 4133 | 5.64 | 216.9 | 4122.31 | -225.76 | -167.69
| 4228 | 6.08 | 219.48 | 4216.81 | -233.38 | -173.69
| 4321 | 4.88 | 220.69 | 4309.39 | -240.18 | -179.4
| 4416 | 4.97 | 225.75 | 4404.03 | -246.12 | -184.98
| 4511 | 4.59 | 224.1 | 4498.7 | -251.72 | -190.57
| 4606 | 4.59 | 221.63 | 4593.4 | -257.29 | -195.75
| 4700 | 4.47 | 221.46 | 4687.11 | -262.85 | -200.67
| 4793 | 3.71 | 226.29 | 4779.87 | -267.64 | -205.24
| 4888 | 3.38 | 207.36 | 4874.69 | -272.25 | -208.75
| 4982 | 4.88 | 220.93 | 4968.45 | -277.73 | -212.65
| 5075 | 4.13 | 219.82 | 5061.16 | -283.3 | -217.38
| 5168 | 4.03 | 221.73 | 5153.92 | -288.31 | -221.7
| 5263 | 3.6 | 205.16 | 5248.71 | -293.5 | -225.19
| 5358 | 3.35 | 192.32 | 5343.54 | -298.91 | -227.05
| 5450 | 2.98 | 197.62 | 5435.4 | -303.81 | -228.35
| 5543 | 3.13 | 196.35 | 5528.27 | -308.55 | -229.8
| 5637 | 2.52 | 211.46 | 5622.15 | -312.78 | -231.6
| 5732 | 1.27 | 232.95 | 5717.1 | -315.2 | -233.53
| 5827 | 1.77 | 212.72 | 5812.07 | -317.06 | -235.16
| 5921 | 1.11 | 215.44 | 5906.04 | -319.03 | -236.47
| 6017 | 1.21 | 244.25 | 6002.02 | -320.23 | -237.93
| 6110 | 1.33 | 207.23 | 6095 | -321.61 | -239.3
| 6205 | 0.64 | 185.54 | 6189.98 | -323.12 | -239.86
| 6299 | 0.08 | 252.96 | 6283.98 | -323.66 | -239.97
| 6393 | 0.57 | 238.36 | 6377.98 | -323.93 | -240.43
| 6488 | 9.12 | 76.55 | 6472.6 | -322.42 | -233.5
| 6582 | 15.78 | 68.71 | 6564.35 | -316.04 | -214.32
| 6677 | 22.99 | 73.52 | 6653.91 | -306.07 | -184.45
| 6770 | 31.15 | 78.03 | 6736.66 | -295.91 | -143.43
| 6865 | 35.58 | 75.87 | 6815.98 | -284.06 | -92.57
| 6959 | 44.12 | 82.01 | 6888.11 | -272.81 | -33.52
| 7053 | 54.7 | 84.56 | 6949.19 | -264.61 | 37.28
| 7147 | 63.11 | 88.94 | 6997.71 | -260.18 | 117.55
| 7240 | 70.3 | 90.67 | 7034.47 | -259.93 | 202.91
| 7333 | 78.81 | 90.51 | 7059.21 | -260.85 | 292.46
| 7426 | 88.16 | 90.66 | 7069.75 | -261.79 | 384.75
| 7521 | 91.14 | 90.82 | 7070.33 | -263.02 | 479.73
| 7613 | 90.54 | 91.13 | 7068.98 | -264.58 | 571.71
| 7707 | 89.9 | 90.86 | 7068.62 | -266.22 | 665.69
| 7799 | 89.66 | 90.29 | 7068.98 | -267.14 | 757.69
| 7892 | 89.57 | 90.03 | 7069.6 | -267.4 | 850.69
| 7987 | 91.52 | 90.3 | 7068.7 | -267.67 | 945.68
| 8081 | 91.67 | 90.84 | 7066.08 | -268.61 | 1039.64
| 8176 | 91 | 91.67 | 7063.87 | -270.69 | 1134.59
| 8270 | 90.91 | 90.29 | 7062.3 | -272.29 | 1228.56
| 8363 | 90.57 | 89.96 | 7061.1 | -272.5 | 1321.55
| 8458 | 89.26 | 89.9 | 7061.24 | -272.38 | 1416.55
| 8553 | 90.1 | 89.64 | 7061.77 | -272 | 1511.54
| 8648 | 89.13 | 90.21 | 7062.41 | -271.88 | 1606.54
| 8743 | 91.01 | 90.6 | 7062.29 | -272.55 | 1701.53
| 8838 | 89.56 | 91.74 | 7061.82 | -274.49 | 1796.51
| 8932 | 89.36 | 92.34 | 7062.71 | -277.83 | 1890.44
| 9027 | 89.29 | 92.6 | 7063.83 | -281.93 | 1985.35
| 9122 | 87.52 | 90.58 | 7066.47 | -284.56 | 2080.27
| 9215 | 88.46 | 90.16 | 7069.73 | -285.16 | 2173.21
| 9310 | 90.34 | 90.35 | 7070.73 | -285.59 | 2268.2
| 9405 | 88.42 | 90.16 | 7071.75 | -286.01 | 2363.18
| 9500 | 89.53 | 89.73 | 7073.45 | -285.92 | 2458.17
| 9595 | 88.19 | 88.46 | 7075.34 | -284.42 | 2553.13
| 9688 | 89.16 | 88.09 | 7077.49 | -281.62 | 2646.06
| 9784 | 89.16 | 88.12 | 7078.9 | -278.44 | 2742
| 9879 | 90.64 | 88.49 | 7079.07 | -275.63 | 2836.96
| 9974 | 90.1 | 89.55 | 7078.45 | -274.01 | 2931.94
| 10068 | 88.93 | 90 | 7079.25 | -273.64 | 3025.93
| 10163 | 90.5 | 90.72 | 7079.72 | -274.24 | 3120.93
| 10258 | 88.59 | 90.06 | 7080.48 | -274.88 | 3215.92
| 10354 | 89.46 | 90.16 | 7082.11 | -275.07 | 3311.9
| 10449 | 88.89 | 89.65 | 7083.48 | -274.91 | 3406.89
| 10544 | 89.83 | 89.11 | 7084.54 | -273.88 | 3501.88
| 10639 | 90.91 | 89.38 | 7083.93 | -272.63 | 3596.87
| 10733 | 90.27 | 88.68 | 7082.96 | -271.04 | 3690.85
| 10828 | 90.03 | 88.57 | 7082.71 | -268.76 | 3785.82
| 10924 | 89.2 | 89.17 | 7083.35 | -266.87 | 3881.8
| 11019 | 89.76 | 89.22 | 7084.22 | -265.53 | 3976.78
| 11111 | 91.34 | 88.94 | 7083.33 | -264.06 | 4068.76
| 11206 | 90.13 | 89.17 | 7082.12 | -262.49 | 4163.74
| 11301 | 89.46 | 89.56 | 7082.46 | -261.44 | 4258.73
| 11395 | 90.57 | 89.81 | 7082.43 | -260.92 | 4352.73
| 11490 | 89.36 | 89.2 | 7082.49 | -260.1 | 4447.73
| 11557 | 89.97 | 89.2 | 7082.88 | -259.16 | 4514.72
| 11615 | 89.97 | 89.2 | 7082.91 | -258.35 | 4572.71

## Lookup (hidden)
North Reference | RetunValue | Grid Type | ReturnValue | Deviation Indicator | ReturnValue
| 2 |  | 0 |  | 4
True |  | SPCS-Colorado Central-NAD27 |  | Directional
Grid |  | SPCS-Colorado Central-NAD83 |  | High Angle
|  | SPCS-Colorado North-NAD27 |  | Horizontal
SPCS-Colorado North-NAD83
SPCS-Colorado South-NAD27
SPCS-Colorado South-NAD83
UTM-Zone 12 NAD27
UTM-Zone 12 NAD83
UTM-Zone 13 NAD27
UTM-Zone 13 NAD83