## Data
Header Information | measured depth (ft) | inclination (°) | azimuth (°) | true vertical depth (ft) | northing +N/-S (ft) | easting +E/-W (ft)
Operator Name | 0 | 0 | 0 | 0 | 0 | 0
WHITING OIL AND GAS CORP. | 300 | 0 | 0 | 300 | 0 | 0
Operator Number | 400 | 2 | 200.939 | 399.98 | -1.63 | -0.62
| 473.15 | 3.463 | 200.939 | 473.04 | -4.89 | -1.87
Well Name and Number | 500 | 3.463 | 200.939 | 499.85 | -6.4 | -2.45
Razor Federal #26L-2334 | 600 | 3.463 | 200.939 | 599.66 | -12.04 | -4.61
API Number (if available) | 700 | 3.463 | 200.939 | 699.48 | -17.68 | -6.77
| 800 | 3.463 | 200.939 | 799.3 | -23.32 | -8.93
Location: QQ SEC TWP RGE | 900 | 3.463 | 200.939 | 899.12 | -28.97 | -11.08
NWSW Sec 26-T10N-R58W | 1000 | 3.463 | 200.939 | 998.93 | -34.61 | -13.24
Citing Type: Planned or Actual | 1100 | 3.463 | 200.939 | 1098.75 | -40.25 | -15.4
PLANNED | 1200 | 3.463 | 200.939 | 1198.57 | -45.89 | -17.56
Deviation Indicator | 1300 | 3.463 | 200.939 | 1298.38 | -51.53 | -19.72
0 | 1400 | 3.463 | 200.939 | 1398.2 | -57.17 | -21.88
North Reference | 1500 | 3.463 | 200.939 | 1498.02 | -62.82 | -24.04
True | 1600 | 3.463 | 200.939 | 1597.84 | -68.46 | -26.19
Grid Type | 1700 | 3.463 | 200.939 | 1697.65 | -74.1 | -28.35
#VALUE! | 1800 | 3.463 | 200.939 | 1797.47 | -79.74 | -30.51
| 1900 | 3.463 | 200.939 | 1897.29 | -85.38 | -32.67
| 2000 | 3.463 | 200.939 | 1997.11 | -91.02 | -34.83
| 2100 | 3.463 | 200.939 | 2096.92 | -96.66 | -36.99
| 2200 | 3.463 | 200.939 | 2196.74 | -102.31 | -39.15
| 2300 | 3.463 | 200.939 | 2296.56 | -107.95 | -41.31
| 2400 | 3.463 | 200.939 | 2396.38 | -113.59 | -43.46
| 2500 | 3.463 | 200.939 | 2496.19 | -119.23 | -45.62
| 2600 | 3.463 | 200.939 | 2596.01 | -124.87 | -47.78
| 2700 | 3.463 | 200.939 | 2695.83 | -130.51 | -49.94
| 2800 | 3.463 | 200.939 | 2795.65 | -136.15 | -52.1
| 2900 | 3.463 | 200.939 | 2895.46 | -141.8 | -54.26
| 3000 | 3.463 | 200.939 | 2995.28 | -147.44 | -56.42
| 3100 | 3.463 | 200.939 | 3095.1 | -153.08 | -58.57
| 3200 | 3.463 | 200.939 | 3194.92 | -158.72 | -60.73
| 3300 | 3.463 | 200.939 | 3294.73 | -164.36 | -62.89
| 3400 | 3.463 | 200.939 | 3394.55 | -170 | -65.05
| 3500 | 3.463 | 200.939 | 3494.37 | -175.64 | -67.21
| 3600 | 3.463 | 200.939 | 3594.19 | -181.29 | -69.37
| 3700 | 3.463 | 200.939 | 3694 | -186.93 | -71.53
| 3800 | 3.463 | 200.939 | 3793.82 | -192.57 | -73.69
| 3900 | 3.463 | 200.939 | 3893.64 | -198.21 | -75.84
| 4000 | 3.463 | 200.939 | 3993.45 | -203.85 | -78
| 4100 | 3.463 | 200.939 | 4093.27 | -209.49 | -80.16
| 4200 | 3.463 | 200.939 | 4193.09 | -215.14 | -82.32
| 4300 | 3.463 | 200.939 | 4292.91 | -220.78 | -84.48
| 4400 | 3.463 | 200.939 | 4392.72 | -226.42 | -86.64
| 4500 | 3.463 | 200.939 | 4492.54 | -232.06 | -88.8
| 4600 | 3.463 | 200.939 | 4592.36 | -237.7 | -90.95
| 4700 | 3.463 | 200.939 | 4692.18 | -243.34 | -93.11
| 4793.45 | 3.463 | 200.939 | 4785.46 | -248.61 | -95.13
| 4800 | 3.332 | 200.939 | 4791.99 | -248.98 | -95.27
| 4900 | 1.332 | 200.939 | 4891.91 | -252.78 | -96.72
| 4966.6 | 0 | 0 | 4958.5 | -253.5 | -97
| 5000 | 0 | 0 | 4991.9 | -253.5 | -97
| 5100 | 0 | 0 | 5091.9 | -253.5 | -97
| 5166.6 | 0 | 0 | 5158.5 | -253.5 | -97
| 5200 | 3.007 | 358.841 | 5191.89 | -252.62 | -97.02
| 5250 | 7.507 | 358.841 | 5241.66 | -248.04 | -97.11
| 5300 | 12.008 | 358.841 | 5290.93 | -239.57 | -97.28
| 5350 | 16.509 | 358.841 | 5339.37 | -227.27 | -97.53
| 5400 | 21.01 | 358.841 | 5386.7 | -211.19 | -97.86
| 5450 | 25.511 | 358.841 | 5432.63 | -191.46 | -98.26
| 5500 | 30.012 | 358.841 | 5476.86 | -168.18 | -98.73
| 5550 | 34.513 | 358.841 | 5519.13 | -141.5 | -99.27
| 5600 | 39.013 | 358.841 | 5559.18 | -111.59 | -99.87
| 5650 | 43.514 | 358.841 | 5596.75 | -78.63 | -100.54
| 5700 | 48.015 | 358.841 | 5631.62 | -42.82 | -101.26
| 5750 | 52.516 | 358.841 | 5663.58 | -4.39 | -102.04
| 5800 | 57.017 | 358.841 | 5692.42 | 36.43 | -102.87
| 5850 | 61.518 | 358.841 | 5717.96 | 79.39 | -103.73
| 5900 | 66.018 | 358.841 | 5740.06 | 124.22 | -104.64
| 5950 | 70.519 | 358.841 | 5758.56 | 170.65 | -105.58
| 6000 | 75.02 | 358.841 | 5773.37 | 218.38 | -106.55
| 6050 | 79.521 | 358.841 | 5784.38 | 267.13 | -107.53
| 6100 | 84.022 | 358.841 | 5791.54 | 316.59 | -108.53
| 6150 | 88.523 | 358.841 | 5794.79 | 366.46 | -109.54
| 6166.41 | 90 | 358.841 | 5795 | 382.87 | -109.87
| 6200 | 90 | 358.841 | 5795 | 416.45 | -110.55
| 6300 | 90 | 358.841 | 5795 | 516.43 | -112.58
| 6400 | 90 | 358.841 | 5795 | 616.41 | -114.6
| 6500 | 90 | 358.841 | 5795 | 716.39 | -116.62
| 6600 | 90 | 358.841 | 5795 | 816.37 | -118.64
| 6700 | 90 | 358.841 | 5795 | 916.35 | -120.67
| 6800 | 90 | 358.841 | 5795 | 1016.33 | -122.69
| 6900 | 90 | 358.841 | 5795 | 1116.31 | -124.71
| 7000 | 90 | 358.841 | 5795 | 1216.29 | -126.74
| 7100 | 90 | 358.841 | 5795 | 1316.27 | -128.76
| 7200 | 90 | 358.841 | 5795 | 1416.25 | -130.78
| 7300 | 90 | 358.841 | 5795 | 1516.23 | -132.8
| 7400 | 90 | 358.841 | 5795 | 1616.21 | -134.83
| 7500 | 90 | 358.841 | 5795 | 1716.19 | -136.85
| 7600 | 90 | 358.841 | 5795 | 1816.17 | -138.87
| 7700 | 90 | 358.841 | 5795 | 1916.14 | -140.89
| 7800 | 90 | 358.841 | 5795 | 2016.12 | -142.92
| 7900 | 90 | 358.841 | 5795 | 2116.1 | -144.94
| 8000 | 90 | 358.841 | 5795 | 2216.08 | -146.96
| 8100 | 90 | 358.841 | 5795 | 2316.06 | -148.98
| 8200 | 90 | 358.841 | 5795 | 2416.04 | -151.01
| 8300 | 90 | 358.841 | 5795 | 2516.02 | -153.03
| 8400 | 90 | 358.841 | 5795 | 2616 | -155.05
| 8500 | 90 | 358.841 | 5795 | 2715.98 | -157.08
| 8600 | 90 | 358.841 | 5795 | 2815.96 | -159.1
| 8700 | 90 | 358.841 | 5795 | 2915.94 | -161.12
| 8800 | 90 | 358.841 | 5795 | 3015.92 | -163.14
| 8900 | 90 | 358.841 | 5795 | 3115.9 | -165.17
| 9000 | 90 | 358.841 | 5795 | 3215.88 | -167.19
| 9100 | 90 | 358.841 | 5795 | 3315.86 | -169.21
| 9200 | 90 | 358.841 | 5795 | 3415.84 | -171.23
| 9300 | 90 | 358.841 | 5795 | 3515.82 | -173.26
| 9400 | 90 | 358.841 | 5795 | 3615.8 | -175.28
| 9500 | 90 | 358.841 | 5795 | 3715.78 | -177.3
| 9600 | 90 | 358.841 | 5795 | 3815.76 | -179.32
| 9700 | 90 | 358.841 | 5795 | 3915.74 | -181.35
| 9800 | 90 | 358.841 | 5795 | 4015.72 | -183.37
| 9900 | 90 | 358.841 | 5795 | 4115.69 | -185.39
| 10000 | 90 | 358.841 | 5795 | 4215.67 | -187.42
| 10100 | 90 | 358.841 | 5795 | 4315.65 | -189.44
| 10200 | 90 | 358.841 | 5795 | 4415.63 | -191.46
| 10300 | 90 | 358.841 | 5795 | 4515.61 | -193.48
| 10400 | 90 | 358.841 | 5795 | 4615.59 | -195.51
| 10500 | 90 | 358.841 | 5795 | 4715.57 | -197.53
| 10600 | 90 | 358.841 | 5795 | 4815.55 | -199.55
| 10700 | 90 | 358.841 | 5795 | 4915.53 | -201.57
| 10800 | 90 | 358.841 | 5795 | 5015.51 | -203.6
| 10900 | 90 | 358.841 | 5795 | 5115.49 | -205.62
| 11000 | 90 | 358.841 | 5795 | 5215.47 | -207.64
| 11100 | 90 | 358.841 | 5795 | 5315.45 | -209.66
| 11200 | 90 | 358.841 | 5795 | 5415.43 | -211.69
| 11300 | 90 | 358.841 | 5795 | 5515.41 | -213.71
| 11400 | 90 | 358.841 | 5795 | 5615.39 | -215.73
| 11500 | 90 | 358.841 | 5795 | 5715.37 | -217.76
| 11600 | 90 | 358.841 | 5795 | 5815.35 | -219.78
| 11700 | 90 | 358.841 | 5795 | 5915.33 | -221.8
| 11800 | 90 | 358.841 | 5795 | 6015.31 | -223.82
| 11900 | 90 | 358.841 | 5795 | 6115.29 | -225.85
| 12000 | 90 | 358.841 | 5795 | 6215.26 | -227.87
| 12100 | 90 | 358.841 | 5795 | 6315.24 | -229.89
| 12200 | 90 | 358.841 | 5795 | 6415.22 | -231.91
| 12300 | 90 | 358.841 | 5795 | 6515.2 | -233.94
| 12400 | 90 | 358.841 | 5795 | 6615.18 | -235.96
| 12500 | 90 | 358.841 | 5795 | 6715.16 | -237.98
| 12600 | 90 | 358.841 | 5795 | 6815.14 | -240
| 12700 | 90 | 358.841 | 5795 | 6915.12 | -242.03
| 12800 | 90 | 358.841 | 5795 | 7015.1 | -244.05
| 12900 | 90 | 358.841 | 5795 | 7115.08 | -246.07
| 13000 | 90 | 358.841 | 5795 | 7215.06 | -248.1
| 13100 | 90 | 358.841 | 5795 | 7315.04 | -250.12
| 13200 | 90 | 358.841 | 5795 | 7415.02 | -252.14
| 13300 | 90 | 358.841 | 5795 | 7515 | -254.16
| 13400 | 90 | 358.841 | 5795 | 7614.98 | -256.19
| 13500 | 90 | 358.841 | 5795 | 7714.96 | -258.21
| 13600 | 90 | 358.841 | 5795 | 7814.94 | -260.23
| 13700 | 90 | 358.841 | 5795 | 7914.92 | -262.25
| 13800 | 90 | 358.841 | 5795 | 8014.9 | -264.28
| 13900 | 90 | 358.841 | 5795 | 8114.88 | -266.3
| 13922.06 | 90 | 358.841 | 5795 | 8136.94 | -266.75

## Lookup (hidden)
North Reference | RetunValue | Grid Type | ReturnValue | Deviation Indicator | ReturnValue
| 2 |  | 0 |  | 1
True |  | SPCS-Colorado Central-NAD27 |  | Directional
Grid |  | SPCS-Colorado Central-NAD83 |  | High Angle
|  | SPCS-Colorado North-NAD27 |  | Horizontal
SPCS-Colorado North-NAD83
SPCS-Colorado South-NAD27
SPCS-Colorado South-NAD83
UTM-Zone 12 NAD27
UTM-Zone 12 NAD83
UTM-Zone 13 NAD27
UTM-Zone 13 NAD83