## Data
Header Information | measured depth (ft) | inclination (°) | azimuth (°) | true vertical depth (ft) | northing +N/-S (ft) | easting +E/-W (ft)
Operator Name | 0 | 0 | 0 | 0 | 0 | 0
Great Western Oil & Gas Company LLC | 100 | 0 | 0 | 100 | 0 | 0
Operator Number | 200 | 0 | 0 | 200 | 0 | 0
10110 | 300 | 0 | 0 | 300 | 0 | 0
Well Name and Number | 400 | 0 | 0 | 400 | 0 | 0
Kodak North FD 28-199HN | 500 | 0 | 0 | 500 | 0 | 0
API Number (if available) | 600 | 0 | 0 | 600 | 0 | 0
| 700 | 0 | 0 | 700 | 0 | 0
Location: QQ SEC TWP RGE | 800 | 0 | 0 | 800 | 0 | 0
SENW Sec 26, T6N, R67W | 900 | 0 | 0 | 900 | 0 | 0
Citing Type: Planned or Actual | 1000 | 0 | 0 | 1000 | 0 | 0
Planned | 1100 | 0 | 0 | 1100 | 0 | 0
Deviation Indicator | 1200 | 0 | 0 | 1200 | 0 | 0
Horizontal | 1300 | 0 | 0 | 1300 | 0 | 0
North Reference | 1400 | 0 | 0 | 1400 | 0 | 0
True | 1500 | 0 | 0 | 1500 | 0 | 0
Grid Type | 1600 | 0 | 0 | 1600 | 0 | 0
#VALUE! | 1700 | 0 | 0 | 1700 | 0 | 0
| 1800 | 0 | 0 | 1800 | 0 | 0
| 1900 | 0 | 0 | 1900 | 0 | 0
| 2000 | 0 | 0 | 2000 | 0 | 0
| 2100 | 0 | 0 | 2100 | 0 | 0
| 2200 | 0 | 0 | 2200 | 0 | 0
| 2300 | 0 | 0 | 2300 | 0 | 0
| 2400 | 0 | 0 | 2400 | 0 | 0
| 2500 | 0 | 0 | 2500 | 0 | 0
| 2600 | 0 | 0 | 2600 | 0 | 0
| 2700 | 0 | 0 | 2700 | 0 | 0
| 2800 | 0 | 0 | 2800 | 0 | 0
| 2900 | 0 | 0 | 2900 | 0 | 0
| 3000 | 0 | 0 | 3000 | 0 | 0
| 3100 | 0 | 0 | 3100 | 0 | 0
| 3200 | 0 | 0 | 3200 | 0 | 0
| 3300 | 0 | 0 | 3300 | 0 | 0
| 3400 | 0 | 0 | 3400 | 0 | 0
| 3500 | 0 | 0 | 3500 | 0 | 0
| 3600 | 0 | 0 | 3600 | 0 | 0
| 3700 | 0 | 0 | 3700 | 0 | 0
| 3800 | 0 | 0 | 3800 | 0 | 0
| 3900 | 0 | 0 | 3900 | 0 | 0
| 4000 | 0 | 0 | 4000 | 0 | 0
| 4100 | 0 | 0 | 4100 | 0 | 0
| 4200 | 0 | 0 | 4200 | 0 | 0
| 4300 | 0 | 0 | 4300 | 0 | 0
| 4400 | 0 | 0 | 4400 | 0 | 0
| 4500 | 0 | 0 | 4500 | 0 | 0
| 4600 | 0 | 0 | 4600 | 0 | 0
| 4700 | 0 | 0 | 4700 | 0 | 0
| 4800 | 0 | 0 | 4800 | 0 | 0
| 4900 | 0 | 0 | 4900 | 0 | 0
| 5000 | 1.45 | 107.72 | 4999.99 | -0.19 | 0.58
| 5100 | 4.45 | 107.72 | 5099.85 | -1.75 | 5.47
| 5200 | 7.45 | 107.72 | 5199.3 | -4.9 | 15.34
| 5300 | 10.45 | 107.72 | 5298.07 | -9.63 | 30.15
| 5400 | 13.45 | 107.72 | 5395.9 | -15.93 | 49.87
| 5500 | 16.45 | 107.72 | 5492.5 | -23.78 | 74.43
| 5600 | 19.45 | 107.72 | 5587.63 | -33.15 | 103.78
| 5700 | 22.45 | 107.72 | 5681.01 | -44.03 | 137.83
| 5800 | 25.45 | 107.72 | 5772.39 | -56.38 | 176.49
| 5900 | 28.45 | 107.72 | 5861.52 | -70.17 | 219.65
| 6000 | 30 | 107.72 | 5948.47 | -85.2 | 266.7
| 6100 | 30 | 107.72 | 6035.07 | -100.41 | 314.33
| 6200 | 30 | 107.72 | 6121.67 | -115.63 | 361.96
| 6300 | 26.01 | 111.31 | 6209 | -131.01 | 408.14
| 6400 | 17.38 | 125.27 | 6301.89 | -147.64 | 440.84
| 6500 | 11.19 | 158.3 | 6398.9 | -165.32 | 456.66
| 6600 | 12.09 | 209.31 | 6497.09 | -183.51 | 455.11
| 6700 | 19.1 | 236.75 | 6593.47 | -201.66 | 436.26
| 6800 | 27.95 | 248.63 | 6685.12 | -219.22 | 400.66
| 6900 | 37.35 | 255.01 | 6769.25 | -235.65 | 349.4
| 7000 | 46.98 | 259.09 | 6843.3 | -250.46 | 284.04
| 7100 | 56.7 | 262.05 | 6905.02 | -263.19 | 206.56
| 7200 | 66.49 | 264.41 | 6952.54 | -273.46 | 119.31
| 7300 | 76.3 | 266.45 | 6984.41 | -280.95 | 24.96
| 7400 | 86.13 | 268.31 | 6999.67 | -285.44 | -73.64
| 7439.39 | 90 | 269.03 | 7001 | -286.35 | -112.98
| 7500 | 90 | 269.03 | 7001 | -287.38 | -173.59
| 7600 | 90 | 269.03 | 7001 | -289.07 | -273.57
| 7700 | 90 | 269.03 | 7001 | -290.76 | -373.56
| 7800 | 90 | 269.03 | 7001 | -292.45 | -473.55
| 7900 | 90 | 269.03 | 7001 | -294.14 | -573.53
| 8000 | 90 | 269.03 | 7001 | -295.83 | -673.52
| 8100 | 90 | 269.03 | 7001 | -297.52 | -773.5
| 8200 | 90 | 269.03 | 7001 | -299.21 | -873.49
| 8300 | 90 | 269.03 | 7001 | -300.91 | -973.47
| 8400 | 90 | 269.03 | 7001 | -302.6 | -1073.46
| 8500 | 90 | 269.03 | 7001 | -304.29 | -1173.45
| 8600 | 90 | 269.03 | 7001 | -305.98 | -1273.43
| 8700 | 90 | 269.03 | 7001 | -307.67 | -1373.42
| 8800 | 90 | 269.03 | 7001 | -309.36 | -1473.4
| 8900 | 90 | 269.03 | 7001 | -311.05 | -1573.39
| 9000 | 90 | 269.03 | 7001 | -312.74 | -1673.37
| 9100 | 90 | 269.03 | 7001 | -314.43 | -1773.36
| 9200 | 90 | 269.03 | 7001 | -316.13 | -1873.34
| 9300 | 90 | 269.03 | 7001 | -317.82 | -1973.33
| 9400 | 90 | 269.03 | 7001 | -319.51 | -2073.32
| 9500 | 90 | 269.03 | 7001 | -321.2 | -2173.3
| 9600 | 90 | 269.03 | 7001 | -322.89 | -2273.29
| 9700 | 90 | 269.03 | 7001 | -324.58 | -2373.27
| 9800 | 90 | 269.03 | 7001 | -326.27 | -2473.26
| 9900 | 90 | 269.03 | 7001 | -327.96 | -2573.24
| 10000 | 90 | 269.03 | 7001 | -329.65 | -2673.23
| 10100 | 90 | 269.03 | 7001 | -331.35 | -2773.22
| 10200 | 90 | 269.03 | 7001 | -333.04 | -2873.2
| 10300 | 90 | 269.03 | 7001 | -334.73 | -2973.19
| 10400 | 90 | 269.03 | 7001 | -336.42 | -3073.17
| 10500 | 90 | 269.03 | 7001 | -338.11 | -3173.16
| 10600 | 90 | 269.03 | 7001 | -339.8 | -3273.14
| 10700 | 90 | 269.03 | 7001 | -341.49 | -3373.13
| 10800 | 90 | 269.03 | 7001 | -343.18 | -3473.12
| 10900 | 90 | 269.03 | 7001 | -344.87 | -3573.1
| 11000 | 90 | 269.03 | 7001 | -346.57 | -3673.09
| 11100 | 90 | 269.03 | 7001 | -348.26 | -3773.07
| 11200 | 90 | 269.03 | 7001 | -349.95 | -3873.06
| 11300 | 90 | 269.03 | 7001 | -351.64 | -3973.04
| 11400 | 90 | 269.03 | 7001 | -353.33 | -4073.03
| 11500 | 90 | 269.03 | 7001 | -355.02 | -4173.02
| 11600 | 90 | 269.03 | 7001 | -356.71 | -4273
| 11700 | 90 | 269.03 | 7001 | -358.4 | -4372.99
| 11800 | 90 | 269.03 | 7001 | -360.09 | -4472.97
| 11900 | 90 | 269.03 | 7001 | -361.79 | -4572.96
| 12000 | 90 | 269.03 | 7001 | -363.48 | -4672.94
| 12100 | 90 | 269.03 | 7001 | -365.17 | -4772.93
| 12200 | 90 | 269.03 | 7001 | -366.86 | -4872.92
| 12300 | 90 | 269.03 | 7001 | -368.55 | -4972.9
| 12400 | 90 | 269.03 | 7001 | -370.24 | -5072.89
| 12500 | 90 | 269.03 | 7001 | -371.93 | -5172.87
| 12600 | 90 | 269.03 | 7001 | -373.62 | -5272.86
| 12700 | 90 | 269.03 | 7001 | -375.31 | -5372.84
| 12800 | 90 | 269.03 | 7001 | -377.01 | -5472.83
| 12900 | 90 | 269.03 | 7001 | -378.7 | -5572.82
| 13000 | 90 | 269.03 | 7001 | -380.39 | -5672.8
| 13100 | 90 | 269.03 | 7001 | -382.08 | -5772.79
| 13200 | 90 | 269.03 | 7001 | -383.77 | -5872.77
| 13300 | 90 | 269.03 | 7001 | -385.46 | -5972.76
| 13400 | 90 | 269.03 | 7001 | -387.15 | -6072.74
| 13500 | 90 | 269.03 | 7001 | -388.84 | -6172.73
| 13600 | 90 | 269.03 | 7001 | -390.53 | -6272.72
| 13700 | 90 | 269.03 | 7001 | -392.23 | -6372.7
| 13799.59 | 90 | 269.03 | 7001 | -393.91 | -6472.28
| 13800 | 90 | 269.04 | 7001 | -393.92 | -6472.69
| 13900 | 90 | 269.27 | 7001 | -395.22 | -6572.68
| 14000 | 90 | 269.27 | 7001 | -396.49 | -6672.67
| 14100 | 90 | 269.27 | 7001 | -397.77 | -6772.66
| 14200 | 90 | 269.27 | 7001 | -399.05 | -6872.65
| 14300 | 90 | 269.27 | 7001 | -400.32 | -6972.65
| 14400 | 90 | 269.27 | 7001 | -401.6 | -7072.64
| 14500 | 90 | 269.27 | 7001 | -402.88 | -7172.63
| 14600 | 90 | 269.27 | 7001 | -404.15 | -7272.62
| 14700 | 90 | 269.27 | 7001 | -405.43 | -7372.61
| 14800 | 90 | 269.27 | 7001 | -406.71 | -7472.61
| 14802.6 | 90 | 269.27 | 7001 | -406.74 | -7475.21

## Lookup (hidden)
North Reference | RetunValue | Grid Type | ReturnValue | Deviation Indicator | ReturnValue
| 2 |  | 0 |  | 4
True |  | SPCS-Colorado Central-NAD27 |  | Directional
Grid |  | SPCS-Colorado Central-NAD83 |  | High Angle
|  | SPCS-Colorado North-NAD27 |  | Horizontal
SPCS-Colorado North-NAD83
SPCS-Colorado South-NAD27
SPCS-Colorado South-NAD83
UTM-Zone 12 NAD27
UTM-Zone 12 NAD83
UTM-Zone 13 NAD27
UTM-Zone 13 NAD83