## Data
Header Information | measured depth (ft) | inclination (°) | azimuth (°) | true vertical depth (ft) | northing +N/-S (ft) | easting +E/-W (ft)
Operator Name | 0 | 0 | 0 | 0 | 0 | 0
Synergy Resources Corp | 100 | 0 | 0 | 100 | 0 | 0
Operator Number | 200 | 0 | 0 | 200 | 0 | 0
10311 | 300 | 0 | 0 | 300 | 0 | 0
Well Name and Number | 400 | 0 | 0 | 400 | 0 | 0
Kawata 32N-17B-M | 500 | 0 | 0 | 500 | 0 | 0
API Number (if available) | 600 | 0 | 0 | 600 | 0 | 0
| 700 | 0 | 0 | 700 | 0 | 0
Location: QQ SEC TWP RGE | 800 | 0 | 0 | 800 | 0 | 0
NWNE-16-4N66W | 900 | 0 | 0 | 900 | 0 | 0
Citing Type: Planned or Actual | 1000 | 0 | 0 | 1000 | 0 | 0
Planned | 1100 | 0 | 0 | 1100 | 0 | 0
Deviation Indicator | 1200 | 0 | 0 | 1200 | 0 | 0
Horizontal | 1300 | 0 | 0 | 1300 | 0 | 0
North Reference | 1400 | 0 | 0 | 1400 | 0 | 0
True | 1500 | 0 | 0 | 1500 | 0 | 0
Grid Type | 1600 | 0 | 0 | 1600 | 0 | 0
#VALUE! | 1700 | 0 | 0 | 1700 | 0 | 0
| 1800 | 0 | 0 | 1800 | 0 | 0
| 1900 | 0 | 0 | 1900 | 0 | 0
| 2000 | 2 | 186.68 | 1999.98 | -1.73 | -0.2
| 2100 | 4 | 186.68 | 2099.84 | -6.93 | -0.81
| 2200 | 6 | 186.68 | 2199.45 | -15.59 | -1.83
| 2300 | 8 | 186.68 | 2298.7 | -27.69 | -3.24
| 2400 | 10 | 186.68 | 2397.47 | -43.23 | -5.06
| 2500 | 12 | 186.68 | 2495.62 | -62.18 | -7.28
| 2600 | 14 | 186.68 | 2593.06 | -84.52 | -9.9
| 2645.94 | 14.92 | 186.68 | 2637.54 | -95.91 | -11.23
| 2700 | 14.92 | 186.68 | 2689.78 | -109.74 | -12.85
| 2800 | 14.92 | 186.68 | 2786.41 | -135.31 | -15.85
| 2900 | 14.92 | 186.68 | 2883.04 | -160.88 | -18.84
| 3000 | 14.92 | 186.68 | 2979.66 | -186.45 | -21.84
| 3100 | 14.92 | 186.68 | 3076.29 | -212.02 | -24.83
| 3200 | 14.92 | 186.68 | 3172.92 | -237.59 | -27.82
| 3300 | 14.92 | 186.68 | 3269.55 | -263.16 | -30.82
| 3400 | 14.92 | 186.68 | 3366.18 | -288.73 | -33.81
| 3500 | 14.92 | 186.68 | 3462.81 | -314.3 | -36.81
| 3600 | 14.92 | 186.68 | 3559.44 | -339.87 | -39.8
| 3700 | 14.92 | 186.68 | 3656.07 | -365.44 | -42.8
| 3800 | 14.92 | 186.68 | 3752.7 | -391.01 | -45.79
| 3900 | 14.92 | 186.68 | 3849.33 | -416.58 | -48.79
| 4000 | 14.92 | 186.68 | 3945.96 | -442.15 | -51.78
| 4100 | 14.92 | 186.68 | 4042.59 | -467.72 | -54.78
| 4200 | 14.92 | 186.68 | 4139.21 | -493.29 | -57.77
| 4300 | 14.92 | 186.68 | 4235.84 | -518.86 | -60.76
| 4400 | 14.92 | 186.68 | 4332.47 | -544.43 | -63.76
| 4500 | 14.92 | 186.68 | 4429.1 | -570 | -66.75
| 4600 | 14.92 | 186.68 | 4525.73 | -595.57 | -69.75
| 4700 | 14.92 | 186.68 | 4622.36 | -621.14 | -72.74
| 4800 | 14.92 | 186.68 | 4718.99 | -646.71 | -75.74
| 4900 | 14.92 | 186.68 | 4815.62 | -672.28 | -78.73
| 5000 | 14.92 | 186.68 | 4912.25 | -697.85 | -81.73
| 5100 | 14.92 | 186.68 | 5008.88 | -723.42 | -84.72
| 5200 | 14.92 | 186.68 | 5105.51 | -748.99 | -87.72
| 5300 | 14.92 | 186.68 | 5202.14 | -774.56 | -90.71
| 5400 | 14.92 | 186.68 | 5298.76 | -800.13 | -93.71
| 5500 | 14.92 | 186.68 | 5395.39 | -825.7 | -96.7
| 5600 | 14.92 | 186.68 | 5492.02 | -851.27 | -99.69
| 5700 | 14.92 | 186.68 | 5588.65 | -876.84 | -102.69
| 5800 | 14.92 | 186.68 | 5685.28 | -902.41 | -105.68
| 5900 | 14.92 | 186.68 | 5781.91 | -927.98 | -108.68
| 6000 | 14.92 | 186.68 | 5878.54 | -953.56 | -111.67
| 6100 | 14.92 | 186.68 | 5975.17 | -979.13 | -114.67
| 6200 | 14.92 | 186.68 | 6071.8 | -1004.7 | -117.66
| 6300 | 14.92 | 186.68 | 6168.43 | -1030.27 | -120.66
| 6400 | 14.92 | 186.68 | 6265.06 | -1055.84 | -123.65
| 6500 | 14.92 | 186.68 | 6361.68 | -1081.41 | -126.65
| 6600 | 14.92 | 186.68 | 6458.31 | -1106.98 | -129.64
| 6625.99 | 14.92 | 186.68 | 6483.42 | -1113.62 | -130.42
| 6650 | 15.28 | 194.87 | 6506.61 | -1119.75 | -131.59
| 6700 | 16.88 | 210.1 | 6554.68 | -1132.4 | -136.93
| 6750 | 19.4 | 222.13 | 6602.2 | -1144.85 | -146.14
| 6800 | 22.52 | 231.22 | 6648.9 | -1157.01 | -159.19
| 6850 | 26.03 | 238.09 | 6694.48 | -1168.82 | -175.97
| 6900 | 29.79 | 243.38 | 6738.66 | -1180.19 | -196.4
| 6950 | 33.72 | 247.56 | 6781.17 | -1191.06 | -220.35
| 7000 | 37.77 | 250.95 | 6821.75 | -1201.36 | -247.67
| 7050 | 41.89 | 253.77 | 6860.14 | -1211.03 | -278.18
| 7100 | 46.07 | 256.16 | 6896.12 | -1220 | -311.71
| 7150 | 50.3 | 258.24 | 6929.45 | -1228.23 | -348.04
| 7200 | 54.55 | 260.08 | 6959.94 | -1235.66 | -386.95
| 7250 | 58.84 | 261.73 | 6987.39 | -1242.25 | -428.2
| 7300 | 63.14 | 263.24 | 7011.63 | -1247.95 | -471.54
| 7350 | 67.46 | 264.64 | 7032.52 | -1252.73 | -516.7
| 7400 | 71.78 | 265.96 | 7049.93 | -1256.57 | -563.4
| 7450 | 76.12 | 267.2 | 7063.75 | -1259.43 | -611.36
| 7500 | 80.46 | 268.41 | 7073.89 | -1261.3 | -660.27
| 7550 | 84.81 | 269.58 | 7080.3 | -1262.16 | -709.84
| 7600 | 89.16 | 270.74 | 7082.93 | -1262.02 | -759.75
| 7609.65 | 90 | 270.96 | 7083 | -1261.88 | -769.4
| 7700 | 90 | 270.96 | 7083 | -1260.37 | -859.74
| 7800 | 90 | 270.96 | 7083 | -1258.69 | -959.73
| 7900 | 90 | 270.96 | 7083 | -1257.01 | -1059.71
| 8000 | 90 | 270.96 | 7083 | -1255.34 | -1159.7
| 8100 | 90 | 270.96 | 7083 | -1253.66 | -1259.68
| 8200 | 90 | 270.96 | 7083 | -1251.99 | -1359.67
| 8300 | 90 | 270.96 | 7083 | -1250.31 | -1459.65
| 8400 | 90 | 270.96 | 7083 | -1248.63 | -1559.64
| 8500 | 90 | 270.96 | 7083 | -1246.96 | -1659.63
| 8600 | 90 | 270.96 | 7083 | -1245.28 | -1759.61
| 8700 | 90 | 270.96 | 7083 | -1243.6 | -1859.6
| 8800 | 90 | 270.96 | 7083 | -1241.93 | -1959.58
| 8900 | 90 | 270.96 | 7083 | -1240.25 | -2059.57
| 9000 | 90 | 270.96 | 7083 | -1238.58 | -2159.56
| 9100 | 90 | 270.96 | 7083 | -1236.9 | -2259.54
| 9200 | 90 | 270.96 | 7083 | -1235.22 | -2359.53
| 9300 | 90 | 270.96 | 7083 | -1233.55 | -2459.51
| 9400 | 90 | 270.96 | 7083 | -1231.87 | -2559.5
| 9500 | 90 | 270.96 | 7083 | -1230.19 | -2659.49
| 9600 | 90 | 270.96 | 7083 | -1228.52 | -2759.47
| 9700 | 90 | 270.96 | 7083 | -1226.84 | -2859.46
| 9800 | 90 | 270.96 | 7083 | -1225.16 | -2959.44
| 9900 | 90 | 270.96 | 7083 | -1223.49 | -3059.43
| 10000 | 90 | 270.96 | 7083 | -1221.81 | -3159.42
| 10100 | 90 | 270.96 | 7083 | -1220.14 | -3259.4
| 10200 | 90 | 270.96 | 7083 | -1218.46 | -3359.39
| 10300 | 90 | 270.96 | 7083 | -1216.78 | -3459.37
| 10400 | 90 | 270.96 | 7083 | -1215.11 | -3559.36
| 10500 | 90 | 270.96 | 7083 | -1213.43 | -3659.35
| 10600 | 90 | 270.96 | 7083 | -1211.75 | -3759.33
| 10700 | 90 | 270.96 | 7083 | -1210.08 | -3859.32
| 10800 | 90 | 270.96 | 7083 | -1208.4 | -3959.3
| 10900 | 90 | 270.96 | 7083 | -1206.73 | -4059.29
| 11000 | 90 | 270.96 | 7083 | -1205.05 | -4159.28
| 11100 | 90 | 270.96 | 7083 | -1203.37 | -4259.26
| 11200 | 90 | 270.96 | 7083 | -1201.7 | -4359.25
| 11300 | 90 | 270.96 | 7083 | -1200.02 | -4459.23
| 11400 | 90 | 270.96 | 7083 | -1198.34 | -4559.22
| 11500 | 90 | 270.96 | 7083 | -1196.67 | -4659.21
| 11600 | 90 | 270.96 | 7083 | -1194.99 | -4759.19
| 11700 | 90 | 270.96 | 7083 | -1193.31 | -4859.18
| 11800 | 90 | 270.96 | 7083 | -1191.64 | -4959.16
| 11900 | 90 | 270.96 | 7083 | -1189.96 | -5059.15
| 12000 | 90 | 270.96 | 7083 | -1188.29 | -5159.13
| 12100 | 90 | 270.96 | 7083 | -1186.61 | -5259.12
| 12200 | 90 | 270.96 | 7083 | -1184.93 | -5359.11
| 12300 | 90 | 270.96 | 7083 | -1183.26 | -5459.09
| 12400 | 90 | 270.96 | 7083 | -1181.58 | -5559.08
| 12500 | 90 | 270.96 | 7083 | -1179.9 | -5659.06
| 12600 | 90 | 270.96 | 7083 | -1178.23 | -5759.05
| 12700 | 90 | 270.96 | 7083 | -1176.55 | -5859.04
| 12800 | 90 | 270.96 | 7083 | -1174.88 | -5959.02
| 12900 | 90 | 270.96 | 7083 | -1173.2 | -6059.01
| 13000 | 90 | 270.96 | 7083 | -1171.52 | -6158.99
| 13100 | 90 | 270.96 | 7083 | -1169.85 | -6258.98
| 13200 | 90 | 270.96 | 7083 | -1168.17 | -6358.97
| 13300 | 90 | 270.96 | 7083 | -1166.49 | -6458.95
| 13400 | 90 | 270.96 | 7083 | -1164.82 | -6558.94
| 13500 | 90 | 270.96 | 7083 | -1163.14 | -6658.92
| 13600 | 90 | 270.96 | 7083 | -1161.46 | -6758.91
| 13700 | 90 | 270.96 | 7083 | -1159.79 | -6858.9
| 13800 | 90 | 270.96 | 7083 | -1158.11 | -6958.88
| 13900 | 90 | 270.96 | 7083 | -1156.44 | -7058.87
| 14000 | 90 | 270.96 | 7083 | -1154.76 | -7158.85
| 14100 | 90 | 270.96 | 7083 | -1153.08 | -7258.84
| 14200 | 90 | 270.96 | 7083 | -1151.41 | -7358.83
| 14300 | 90 | 270.96 | 7083 | -1149.73 | -7458.81
| 14400 | 90 | 270.96 | 7083 | -1148.05 | -7558.8
| 14500 | 90 | 270.96 | 7083 | -1146.38 | -7658.78
| 14547.5 | 90 | 270.96 | 7083 | -1145.58 | -7706.27

## Lookup (hidden)
North Reference | RetunValue | Grid Type | ReturnValue | Deviation Indicator | ReturnValue
| 2 |  | 0 |  | 4
True |  | SPCS-Colorado Central-NAD27 |  | Directional
Grid |  | SPCS-Colorado Central-NAD83 |  | High Angle
|  | SPCS-Colorado North-NAD27 |  | Horizontal
SPCS-Colorado North-NAD83
SPCS-Colorado South-NAD27
SPCS-Colorado South-NAD83
UTM-Zone 12 NAD27
UTM-Zone 12 NAD83
UTM-Zone 13 NAD27
UTM-Zone 13 NAD83