## Data
Header Information | measured depth (ft) | inclination (°) | azimuth (°) | true vertical depth (ft) | northing +N/-S (ft) | easting +E/-W (ft)
Operator Name | 0 | 0 | 0 | 0 | 0 | 0
KERR-MCGEE | 213 | 0.44 | 328.33 | 213 | 0.7 | -0.43
Operator Number | 307 | 1.08 | 351.8 | 306.99 | 1.88 | -0.75
| 401 | 2.08 | 1.45 | 400.95 | 4.46 | -0.83
Well Name and Number | 495 | 3.25 | 2.37 | 494.85 | 8.83 | -0.68
Land Fed 13N-32HZ | 589 | 4.47 | 356.16 | 588.63 | 15.15 | -0.81
API Number (if available) | 683 | 5.56 | 355.98 | 682.27 | 23.35 | -1.37
05-123-42400 | 777 | 7.53 | 354.71 | 775.66 | 34.02 | -2.26
Location: QQ SEC TWP RGE | 871 | 9.27 | 345.8 | 868.65 | 47.5 | -4.69
Sec 32 T2N R66W | 965 | 10.85 | 343.81 | 961.2 | 63.33 | -9.01
Citing Type: Planned or Actual | 1059 | 13.03 | 340.85 | 1053.16 | 81.84 | -14.96
ACTUAL | 1153 | 15.79 | 342.4 | 1144.2 | 104.05 | -22.3
Deviation Indicator | 1247 | 18.46 | 345.12 | 1234.02 | 130.63 | -29.99
Horizontal | 1341 | 19.43 | 343.65 | 1322.93 | 160.01 | -38.21
North Reference | 1434 | 20.03 | 344.82 | 1410.47 | 190.23 | -46.74
True | 1528 | 20.19 | 344.6 | 1498.74 | 221.4 | -55.26
Grid Type | 1624 | 20.76 | 343.87 | 1588.67 | 253.72 | -64.39
#VALUE! | 1719 | 20.29 | 343.82 | 1677.64 | 285.71 | -73.66
| 1814 | 19.35 | 344.1 | 1767.01 | 316.67 | -82.56
| 1858 | 19.33 | 344.34 | 1808.53 | 330.69 | -86.52
| 1987 | 18.04 | 341.92 | 1930.73 | 370.24 | -98.48
| 2082 | 17.57 | 340.47 | 2021.18 | 397.74 | -107.84
| 2176 | 18.08 | 341.78 | 2110.67 | 424.96 | -117.14
| 2271 | 17.5 | 343.45 | 2201.13 | 452.66 | -125.82
| 2366 | 15.18 | 342.91 | 2292.28 | 478.24 | -133.55
| 2462 | 14.97 | 342.64 | 2384.98 | 502.09 | -140.94
| 2557 | 15.65 | 346.3 | 2476.61 | 526.25 | -147.64
| 2652 | 13.7 | 340.49 | 2568.51 | 549.31 | -154.43
| 2746 | 13.21 | 337.97 | 2659.93 | 569.76 | -162.18
| 2840 | 14.18 | 343.41 | 2751.26 | 590.75 | -169.49
| 2934 | 15.52 | 346.76 | 2842.12 | 614.03 | -175.66
| 3029 | 17.99 | 347.36 | 2933.08 | 640.72 | -181.78
| 3123 | 17.32 | 347.42 | 3022.65 | 668.54 | -188.01
| 3218 | 17.35 | 348.05 | 3113.34 | 696.2 | -194.02
| 3312 | 18.18 | 346.44 | 3202.86 | 724.16 | -200.36
| 3408 | 16.51 | 343.7 | 3294.49 | 751.82 | -207.7
| 3501 | 16.45 | 344.44 | 3383.67 | 777.19 | -214.94
| 3596 | 17.35 | 337.05 | 3474.58 | 803.19 | -224.07
| 3689 | 16.62 | 331.65 | 3563.53 | 827.67 | -235.8
| 3783 | 17.37 | 332.76 | 3653.42 | 851.97 | -248.6
| 3878 | 18.39 | 335.04 | 3743.83 | 878.17 | -261.42
| 3973 | 15.86 | 337.74 | 3834.61 | 903.77 | -272.66
| 4067 | 14.85 | 341.97 | 3925.26 | 927.12 | -281.26
| 4161 | 16.13 | 343.98 | 4015.84 | 951.12 | -288.59
| 4255 | 17.14 | 348 | 4105.91 | 977.22 | -295.07
| 4350 | 19.76 | 348.98 | 4196.02 | 1006.68 | -301.05
| 4445 | 20.03 | 344.97 | 4285.36 | 1038.16 | -308.34
| 4539 | 17.74 | 343.53 | 4374.29 | 1067.44 | -316.58
| 4634 | 15.33 | 342.66 | 4465.35 | 1093.32 | -324.43
| 4728 | 15.31 | 344.74 | 4556.02 | 1117.15 | -331.4
| 4823 | 16.1 | 345.79 | 4647.47 | 1142.02 | -337.93
| 4917 | 16.38 | 345.83 | 4737.72 | 1167.5 | -344.37
| 5010 | 16.52 | 346.01 | 4826.91 | 1193.05 | -350.78
| 5104 | 16.54 | 345.47 | 4917.03 | 1218.97 | -357.37
| 5199 | 15.83 | 342.58 | 5008.26 | 1244.42 | -364.64
| 5292 | 15.71 | 342.19 | 5097.76 | 1268.51 | -372.29
| 5387 | 16.62 | 342.67 | 5189 | 1293.73 | -380.27
| 5481 | 16.65 | 342.84 | 5279.07 | 1319.43 | -388.25
| 5574 | 16.7 | 343.35 | 5368.16 | 1344.96 | -396.01
| 5669 | 15.81 | 343.24 | 5459.36 | 1370.43 | -403.65
| 5764 | 15.86 | 342.25 | 5550.76 | 1395.18 | -411.34
| 5859 | 16.68 | 343.62 | 5641.95 | 1420.63 | -419.14
| 5953 | 13.83 | 340.83 | 5732.63 | 1444.19 | -426.64
| 6048 | 11.92 | 342.23 | 5825.24 | 1464.26 | -433.36
| 6142 | 10.67 | 345.53 | 5917.42 | 1481.93 | -438.5
| 6237 | 9.38 | 343.74 | 6010.96 | 1497.88 | -442.86
| 6329 | 6.6 | 344.06 | 6102.06 | 1510.16 | -446.42
| 6423 | 5.39 | 342.5 | 6195.55 | 1519.57 | -449.23
| 6516 | 4 | 341.66 | 6288.23 | 1526.81 | -451.56
| 6609 | 2.23 | 335.77 | 6381.09 | 1531.54 | -453.32
| 6702 | 2.09 | 344.34 | 6474.03 | 1534.82 | -454.52
| 6797 | 2.26 | 338.1 | 6568.96 | 1538.23 | -455.69
| 6890 | 2.22 | 330.48 | 6661.89 | 1541.5 | -457.26
| 6984 | 2.19 | 177.18 | 6755.86 | 1541.29 | -458.07
| 7045 | 2.48 | 143.9 | 6816.81 | 1539.06 | -457.24
| 7139 | 14.13 | 185.15 | 6909.71 | 1525.94 | -457.07
| 7235 | 23.86 | 179.35 | 7000.38 | 1494.77 | -457.9
| 7330 | 36.2 | 178.45 | 7082.47 | 1447.33 | -456.92
| 7425 | 47.87 | 179.69 | 7152.91 | 1383.84 | -455.97
| 7519 | 57.63 | 179.31 | 7209.74 | 1309.11 | -455.3
| 7614 | 65.06 | 177.89 | 7255.26 | 1225.83 | -453.23
| 7709 | 71.52 | 179.58 | 7290.39 | 1137.65 | -451.31
| 7804 | 78.7 | 180.71 | 7314.78 | 1045.9 | -451.56
| 7898 | 87.71 | 181.63 | 7325.89 | 952.67 | -453.47
| 7992 | 88.79 | 181.66 | 7328.76 | 858.76 | -456.16
| 8085 | 88.89 | 179.38 | 7330.65 | 765.79 | -457.01
| 8179 | 89.87 | 179.55 | 7331.66 | 671.8 | -456.13
| 8273 | 89.16 | 180.01 | 7332.46 | 577.8 | -455.77
| 8367 | 90.47 | 180.37 | 7332.76 | 483.81 | -456.08
| 8462 | 90.2 | 181.44 | 7332.21 | 388.82 | -457.58
| 8556 | 88.49 | 180.54 | 7333.28 | 294.85 | -459.21
| 8649 | 88.92 | 180.75 | 7335.38 | 201.88 | -460.25
| 8743 | 89.7 | 182.01 | 7336.52 | 107.91 | -462.52
| 8837 | 88.59 | 180.62 | 7337.92 | 13.95 | -464.67
| 8932 | 89.43 | 181.32 | 7339.56 | -81.02 | -466.28
| 9027 | 91.21 | 181.49 | 7339.03 | -175.99 | -468.61
| 9121 | 91.11 | 179.55 | 7337.13 | -269.96 | -469.46
| 9215 | 89.66 | 180.35 | 7336.5 | -363.95 | -469.38
| 9310 | 89.6 | 178.42 | 7337.11 | -458.94 | -468.36
| 9403 | 89.76 | 178.73 | 7337.63 | -551.91 | -466.05
| 9498 | 90.5 | 178.82 | 7337.41 | -646.89 | -464.02
| 9592 | 90.71 | 178.24 | 7336.42 | -740.85 | -461.61
| 9685 | 91.78 | 178.34 | 7334.4 | -833.79 | -458.83
| 9779 | 90.5 | 178.46 | 7332.53 | -927.73 | -456.21
| 9873 | 91.35 | 178.41 | 7331.01 | -1021.68 | -453.64
| 9967 | 90.97 | 179.21 | 7329.11 | -1115.64 | -451.69
| 10060 | 89.7 | 179.44 | 7328.57 | -1208.63 | -450.59
| 10154 | 90.67 | 179.78 | 7328.26 | -1302.63 | -449.95
| 10248 | 90.03 | 180.12 | 7327.69 | -1396.62 | -449.87
| 10342 | 91.01 | 179.65 | 7326.83 | -1490.62 | -449.68
| 10436 | 88.93 | 179.72 | 7326.88 | -1584.61 | -449.17
| 10530 | 89.43 | 178.83 | 7328.23 | -1678.59 | -447.98
| 10625 | 91.08 | 178.53 | 7327.81 | -1773.56 | -445.79
| 10719 | 90 | 178.44 | 7326.92 | -1867.53 | -443.3
| 10813 | 89.93 | 178.62 | 7326.98 | -1961.49 | -440.89
| 10906 | 90.17 | 177.59 | 7326.9 | -2054.44 | -437.82
| 11000 | 91.18 | 178.7 | 7325.79 | -2148.38 | -434.78
| 11093 | 90.6 | 180.6 | 7324.34 | -2241.37 | -434.21
| 11186 | 89.5 | 180.82 | 7324.26 | -2334.36 | -435.36
| 11279 | 89.33 | 180.92 | 7325.21 | -2427.34 | -436.77
| 11371 | 89.19 | 180.72 | 7326.4 | -2519.32 | -438.09
| 11465 | 89.76 | 181.44 | 7327.26 | -2613.3 | -439.86
| 11558 | 90.37 | 180.59 | 7327.16 | -2706.29 | -441.51
| 11652 | 90.57 | 181.3 | 7326.39 | -2800.27 | -443.06
| 11745 | 91.01 | 180.37 | 7325.1 | -2893.25 | -444.41
| 11839 | 90.5 | 179.44 | 7323.87 | -2987.24 | -444.26
| 11931 | 91.14 | 179.65 | 7322.55 | -3079.23 | -443.53
| 12026 | 89.56 | 178.99 | 7321.97 | -3174.22 | -442.4
| 12120 | 89.36 | 179.24 | 7322.85 | -3268.2 | -440.95
| 12214 | 89.13 | 179.08 | 7324.09 | -3362.18 | -439.57
| 12306 | 89.53 | 178.79 | 7325.17 | -3454.16 | -437.86
| 12399 | 90.77 | 180.49 | 7324.92 | -3547.15 | -437.28
| 12494 | 91.51 | 181.29 | 7323.03 | -3642.12 | -438.75
| 12589 | 90.03 | 182.1 | 7321.76 | -3737.07 | -441.56
| 12684 | 90.03 | 179.2 | 7321.71 | -3832.05 | -442.64
| 12778 | 90.47 | 179.99 | 7321.3 | -3926.05 | -441.97
| 12873 | 90.47 | 180.2 | 7320.52 | -4021.04 | -442.13
| 12966 | 90.47 | 179.34 | 7319.76 | -4114.04 | -441.76
| 13050 | 90.47 | 179.34 | 7319.07 | -4198.03 | -440.79

## Lookup (hidden)
North Reference | RetunValue | Grid Type | ReturnValue | Deviation Indicator | ReturnValue
| 2 |  | 0 |  | 4
True |  | SPCS-Colorado Central-NAD27 |  | Directional
Grid |  | SPCS-Colorado Central-NAD83 |  | High Angle
|  | SPCS-Colorado North-NAD27 |  | Horizontal
SPCS-Colorado North-NAD83
SPCS-Colorado South-NAD27
SPCS-Colorado South-NAD83
UTM-Zone 12 NAD27
UTM-Zone 12 NAD83
UTM-Zone 13 NAD27
UTM-Zone 13 NAD83