## Data
Header Information | measured depth (ft) | inclination (°) | azimuth (°) | true vertical depth (ft) | northing +N/-S (ft) | easting +E/-W (ft)
Operator Name | 0 | 0 | 0 | 0 | 0 | 0
KERR-MCGEE | 44 | 0.36 | 294.99 | 44 | 0.06 | -0.13
Operator Number | 75.5 | 0.26 | 302.31 | 75.5 | 0.14 | -0.28
| 169.4 | 0.19 | 272.86 | 169.4 | 0.26 | -0.61
Well Name and Number | 263.4 | 0.49 | 293.27 | 263.4 | 0.43 | -1.14
Land Fed 34N-32HZ | 357.3 | 1.99 | 316.62 | 357.27 | 1.77 | -2.62
API Number (if available) | 451.2 | 2.94 | 314.58 | 451.08 | 4.65 | -5.46
05-123-42396 | 545.2 | 3.19 | 318.37 | 544.95 | 8.29 | -8.91
Location: QQ SEC TWP RGE | 639.1 | 4.7 | 316.92 | 638.62 | 13.06 | -13.28
Sec 32 T2N R66W | 733.1 | 6.38 | 316.4 | 732.18 | 19.65 | -19.51
Citing Type: Planned or Actual | 827 | 8.49 | 310.75 | 825.29 | 27.95 | -28.36
ACTUAL | 921 | 10.45 | 301.92 | 918.01 | 36.99 | -40.85
Deviation Indicator | 1015.8 | 11.31 | 295.13 | 1011.11 | 45.49 | -56.57
Horizontal | 1109.1 | 12.61 | 297.79 | 1102.38 | 54.12 | -73.86
North Reference | 1203.2 | 14.46 | 295.35 | 1193.86 | 63.94 | -93.57
True | 1296.7 | 15.19 | 289.1 | 1284.26 | 72.95 | -115.69
Grid Type | 1390.6 | 16.54 | 289.08 | 1374.58 | 81.34 | -139.95
#VALUE! | 1486.2 | 18.17 | 291.04 | 1465.82 | 91.14 | -166.73
| 1581.7 | 19.58 | 293.16 | 1556.19 | 102.78 | -195.34
| 1676.2 | 19.32 | 292.24 | 1645.29 | 114.93 | -224.37
| 1697 | 19.28 | 292.19 | 1664.93 | 117.53 | -230.73
| 1984 | 19.19 | 292.34 | 1935.9 | 153.35 | -318.23
| 2078 | 21.2 | 296.78 | 2024.13 | 166.88 | -347.7
| 2173 | 22.81 | 297.76 | 2112.2 | 183.2 | -379.33
| 2268 | 23.3 | 296.2 | 2199.62 | 200.07 | -412.49
| 2363 | 23.22 | 294.94 | 2286.89 | 216.27 | -446.32
| 2459 | 22.74 | 293.72 | 2375.28 | 231.71 | -480.47
| 2553 | 22.41 | 291.59 | 2462.07 | 245.61 | -513.77
| 2648 | 22.36 | 292.76 | 2549.92 | 259.27 | -547.27
| 2742 | 23.02 | 296.34 | 2636.65 | 274.34 | -580.23
| 2837 | 23.02 | 296.89 | 2724.08 | 290.98 | -613.44
| 2931 | 22.26 | 296.14 | 2810.84 | 307.14 | -645.82
| 3025 | 21.68 | 295.19 | 2898.01 | 322.37 | -677.51
| 3120 | 21.18 | 295.89 | 2986.44 | 337.33 | -708.83
| 3214 | 21.16 | 295.44 | 3074.1 | 352.04 | -739.43
| 3309 | 20.92 | 295.57 | 3162.76 | 366.72 | -770.21
| 3404 | 20.47 | 296 | 3251.63 | 381.33 | -800.44
| 3498 | 20.14 | 299.45 | 3339.8 | 396.49 | -829.31
| 3593 | 19.78 | 306.12 | 3429.1 | 414.01 | -856.54
| 3686 | 20.56 | 309.6 | 3516.4 | 433.69 | -881.83
| 3780 | 21.64 | 312.51 | 3604.1 | 455.93 | -907.33
| 3874 | 22.23 | 318.13 | 3691.3 | 480.88 | -931.98
| 3969 | 21.73 | 323.72 | 3779.41 | 508.45 | -954.38
| 4064 | 20.69 | 328.96 | 3867.98 | 537 | -973.44
| 4158 | 20.17 | 334.92 | 3956.08 | 565.91 | -988.88
| 4251 | 21.26 | 338.06 | 4043.07 | 596.08 | -1001.97
| 4347 | 21.86 | 340.34 | 4132.35 | 629.05 | -1014.49
| 4442 | 21.98 | 341.5 | 4220.48 | 662.57 | -1026.08
| 4535 | 21.46 | 340.76 | 4306.88 | 695.13 | -1037.21
| 4631 | 19.5 | 340.27 | 4396.81 | 726.8 | -1048.41
| 4725 | 20.24 | 341.28 | 4485.21 | 756.97 | -1058.92
| 4819 | 21.09 | 340.22 | 4573.16 | 788.28 | -1069.86
| 4914 | 23.03 | 340.33 | 4661.2 | 821.87 | -1081.9
| 5007 | 22.79 | 339.09 | 4746.87 | 855.82 | -1094.46
| 5100 | 21.93 | 338.52 | 4832.87 | 888.81 | -1107.24
| 5195 | 19.9 | 337.62 | 4921.61 | 920.27 | -1119.9
| 5289 | 20.17 | 339.64 | 5009.92 | 950.26 | -1131.63
| 5382 | 19.84 | 338.98 | 5097.31 | 980.02 | -1142.87
| 5475 | 18.24 | 337.61 | 5185.22 | 1008.21 | -1154.07
| 5569 | 17.87 | 337.61 | 5274.59 | 1035.15 | -1165.17
| 5662 | 17.4 | 338.74 | 5363.22 | 1061.3 | -1175.65
| 5756 | 16.01 | 337.9 | 5453.25 | 1086.41 | -1185.62
| 5850 | 17.48 | 339.13 | 5543.27 | 1111.62 | -1195.53
| 5944 | 17.14 | 339.93 | 5633.01 | 1137.82 | -1205.31
| 6038 | 13.87 | 336.31 | 5723.58 | 1161.15 | -1214.59
| 6132 | 11.77 | 335.69 | 5815.23 | 1180.21 | -1223.07
| 6226 | 9.65 | 332.54 | 5907.59 | 1195.94 | -1230.65
| 6320 | 7.69 | 328.98 | 6000.51 | 1208.32 | -1237.52
| 6414 | 6.41 | 329.49 | 6093.8 | 1218.23 | -1243.43
| 6509 | 4.75 | 321.05 | 6188.34 | 1225.86 | -1248.59
| 6604 | 3.68 | 322.01 | 6283.09 | 1231.32 | -1252.94
| 6699 | 1.85 | 306.16 | 6377.97 | 1234.63 | -1256.06
| 6793 | 1.36 | 294.87 | 6471.94 | 1235.99 | -1258.29
| 6888 | 1.22 | 312.16 | 6566.91 | 1237.15 | -1260.07
| 6982 | 0.82 | 125.57 | 6660.91 | 1237.43 | -1260.26
| 7077 | 10.66 | 177.26 | 6755.33 | 1228.23 | -1259.29
| 7170 | 17.34 | 180 | 6845.52 | 1205.76 | -1258.87
| 7263 | 25.17 | 188.79 | 6932.14 | 1172.29 | -1261.9
| 7356 | 29.96 | 180.63 | 7014.59 | 1129.49 | -1265.18
| 7450 | 42.58 | 176.19 | 7090.24 | 1074.05 | -1263.32
| 7542 | 53.12 | 177.65 | 7151.89 | 1006.04 | -1259.73
| 7637 | 58.46 | 173.42 | 7205.3 | 927.78 | -1253.53
| 7730 | 73.08 | 173.16 | 7243.37 | 843.78 | -1243.64
| 7824 | 86.79 | 179.97 | 7259.77 | 751.66 | -1238.22
| 7918 | 91.51 | 178.38 | 7261.17 | 657.71 | -1236.87
| 8012 | 91.64 | 178.39 | 7258.58 | 563.79 | -1234.22
| 8107 | 90.57 | 178.45 | 7256.75 | 468.84 | -1231.6
| 8203 | 91.31 | 177.81 | 7255.18 | 372.91 | -1228.47
| 8297 | 91.51 | 179.27 | 7252.86 | 278.97 | -1226.08
| 8392 | 88.82 | 181.87 | 7252.59 | 183.99 | -1227.02
| 8486 | 89.36 | 182.52 | 7254.08 | 90.07 | -1230.62
| 8581 | 92.14 | 183.3 | 7252.84 | -4.79 | -1235.44
| 8676 | 92.58 | 181.61 | 7248.93 | -99.62 | -1239.51
| 8770 | 90.07 | 179.52 | 7246.75 | -193.57 | -1240.43
| 8865 | 91.1 | 179.89 | 7245.78 | -288.57 | -1239.95
| 8957 | 93.15 | 180.59 | 7242.37 | -380.5 | -1240.33
| 9051 | 93.28 | 178.94 | 7237.1 | -474.34 | -1239.95
| 9146 | 91.17 | 178.74 | 7233.41 | -569.25 | -1238.02
| 9240 | 90.1 | 178.79 | 7232.37 | -663.22 | -1236
| 9335 | 90.33 | 178.81 | 7232.01 | -758.2 | -1234.01
| 9429 | 90.27 | 177.46 | 7231.52 | -852.14 | -1230.95
| 9522 | 90.27 | 178.12 | 7231.08 | -945.07 | -1227.36
| 9616 | 90.91 | 178.18 | 7230.12 | -1039.02 | -1224.33
| 9709 | 90.57 | 179.07 | 7228.92 | -1131.98 | -1222.1
| 9805 | 89.87 | 179.27 | 7228.55 | -1227.97 | -1220.71
| 9900 | 90.84 | 179.01 | 7227.96 | -1322.96 | -1219.28
| 9993 | 90.67 | 179.33 | 7226.73 | -1415.94 | -1217.93
| 10088 | 89.83 | 180.05 | 7226.32 | -1510.94 | -1217.42
| 10182 | 90.57 | 180.14 | 7225.99 | -1604.93 | -1217.58
| 10276 | 91.44 | 179.56 | 7224.34 | -1698.92 | -1217.33
| 10369 | 91.37 | 180.23 | 7222.06 | -1791.89 | -1217.16
| 10463 | 91.91 | 180.07 | 7219.37 | -1885.85 | -1217.4
| 10556 | 90.6 | 180.7 | 7217.33 | -1978.82 | -1218.03
| 10649 | 89.83 | 180.66 | 7216.98 | -2071.82 | -1219.13
| 10742 | 91.71 | 180.17 | 7215.74 | -2164.8 | -1219.81
| 10834 | 90.9 | 179.98 | 7213.64 | -2256.78 | -1219.93
| 10928 | 89.73 | 180.09 | 7213.12 | -2350.77 | -1219.98
| 11021 | 90.3 | 179.09 | 7213.1 | -2443.77 | -1219.32
| 11115 | 88.52 | 178.64 | 7214.07 | -2537.74 | -1217.46
| 11208 | 88.89 | 178.73 | 7216.17 | -2630.69 | -1215.32
| 11302 | 89.43 | 180.2 | 7217.55 | -2724.68 | -1214.45
| 11394 | 89.53 | 181.28 | 7218.38 | -2816.66 | -1215.63
| 11489 | 90.77 | 180.95 | 7218.13 | -2911.64 | -1217.48
| 11584 | 91.34 | 181.24 | 7216.38 | -3006.61 | -1219.3
| 11677 | 89.13 | 181.21 | 7216 | -3099.58 | -1221.29
| 11769 | 90.44 | 181.41 | 7216.35 | -3191.55 | -1223.39
| 11863 | 89.93 | 180.43 | 7216.04 | -3285.54 | -1224.9
| 11957 | 90.33 | 180.49 | 7215.83 | -3379.54 | -1225.65
| 12052 | 90.03 | 179.58 | 7215.53 | -3474.54 | -1225.71
| 12147 | 90.6 | 177.93 | 7215.01 | -3569.51 | -1223.65
| 12241 | 90.3 | 178.24 | 7214.27 | -3663.45 | -1220.51
| 12336 | 90.91 | 178.13 | 7213.27 | -3758.4 | -1217.5
| 12429 | 90.87 | 179.19 | 7211.82 | -3851.36 | -1215.32
| 12522 | 90.64 | 178.65 | 7210.6 | -3944.34 | -1213.57
| 12614 | 92.18 | 178.72 | 7208.33 | -4036.28 | -1211.46
| 12681 | 92.18 | 178.72 | 7205.79 | -4103.22 | -1209.96

## Lookup (hidden)
North Reference | RetunValue | Grid Type | ReturnValue | Deviation Indicator | ReturnValue
| 2 |  | 0 |  | 4
True |  | SPCS-Colorado Central-NAD27 |  | Directional
Grid |  | SPCS-Colorado Central-NAD83 |  | High Angle
|  | SPCS-Colorado North-NAD27 |  | Horizontal
SPCS-Colorado North-NAD83
SPCS-Colorado South-NAD27
SPCS-Colorado South-NAD83
UTM-Zone 12 NAD27
UTM-Zone 12 NAD83
UTM-Zone 13 NAD27
UTM-Zone 13 NAD83