## Data
Header Information | measured depth (ft) | inclination (°) | azimuth (°) | true vertical depth (ft) | northing +N/-S (ft) | easting +E/-W (ft) | VS
Operator Name | 0 | 0 | 0 | 0 | 0 | 0 | 0
Noble Energy INC | 81 | 0.28 | 138.94 | 81 | -0.15 | 0.13 | -0.13
Operator Number | 177 | 0.21 | 149.71 | 177 | -0.48 | 0.37 | -0.38
100322 | 272 | 0.36 | 109.33 | 272 | -0.73 | 0.74 | -0.75
Well Name and Number | 366 | 0.05 | 31.44 | 366 | -0.79 | 1.04 | -1.05
Shadow A26-622_Rev A3 | 461 | 0.11 | 155.03 | 461 | -0.84 | 1.1 | -1.11
API Number (if available) | 555 | 0.25 | 194.42 | 555 | -1.12 | 1.09 | -1.1
05-123-42919 | 650 | 0.12 | 342.21 | 650 | -1.22 | 1.01 | -1.02
Location: QQ SEC TWP RGE | 744 | 0.1 | 73.47 | 744 | -1.11 | 1.06 | -1.06
SWSE 30 6N 63W | 838 | 0.21 | 205.74 | 838 | -1.24 | 1.06 | -1.07
Citing Type: Planned or Actual | 933 | 0.13 | 218.95 | 933 | -1.48 | 0.92 | -0.93
ACTUAL | 1027 | 0.17 | 209.49 | 1027 | -1.68 | 0.78 | -0.79
Actual | 1122 | 0.13 | 97.62 | 1122 | -1.82 | 0.82 | -0.83
Horizontal | 1216 | 0.13 | 90.46 | 1215.99 | -1.84 | 1.03 | -1.05
North Reference | 1311 | 0.09 | 55.84 | 1310.99 | -1.79 | 1.2 | -1.21
Grid | 1406 | 0.07 | 56.53 | 1405.99 | -1.72 | 1.31 | -1.32
Grid Type | 1500 | 0.38 | 19.37 | 1499.99 | -1.39 | 1.46 | -1.47
SPCS-Colorado North-NAD83 | 1595 | 0.23 | 77.06 | 1594.99 | -1.05 | 1.75 | -1.76
| 1689 | 0.4 | 132 | 1688.99 | -1.23 | 2.18 | -2.19
| 1784 | 0.95 | 172.46 | 1783.98 | -2.23 | 2.53 | -2.55
| 1875 | 0.7 | 204.81 | 1874.98 | -3.49 | 2.4 | -2.42
| 2057 | 0.35 | 288.65 | 2056.97 | -4.32 | 1.4 | -1.44
| 2151 | 0.26 | 289.18 | 2150.97 | -4.16 | 0.93 | -0.96
| 2245 | 0.41 | 254.93 | 2244.97 | -4.17 | 0.4 | -0.44
| 2340 | 0.4 | 261.87 | 2339.96 | -4.31 | -0.25 | 0.22
| 2434 | 0.55 | 251.08 | 2433.96 | -4.5 | -1.01 | 0.97
| 2528 | 0.44 | 270.83 | 2527.96 | -4.64 | -1.79 | 1.76
| 2623 | 1.52 | 32.24 | 2622.95 | -3.57 | -1.49 | 1.46
| 2717 | 3.5 | 59.45 | 2716.86 | -1.06 | 1.65 | -1.66
| 2812 | 5.85 | 42.71 | 2811.54 | 3.97 | 7.43 | -7.4
| 2906 | 5.58 | 42.31 | 2905.07 | 10.87 | 13.76 | -13.67
| 3001 | 6.62 | 34.41 | 2999.53 | 18.81 | 19.96 | -19.81
| 3095 | 6.44 | 32.99 | 3092.92 | 27.7 | 25.89 | -25.67
| 3190 | 5.35 | 32.75 | 3187.42 | 35.89 | 31.19 | -30.9
| 3308 | 6.89 | 34.31 | 3304.74 | 46.37 | 38.16 | -37.78
| 3403 | 6.47 | 37.76 | 3399.1 | 55.3 | 44.65 | -44.2
| 3497 | 5.31 | 38.63 | 3492.6 | 62.89 | 50.61 | -50.09
| 3592 | 6.48 | 33.55 | 3587.1 | 70.79 | 56.31 | -55.74
| 3686 | 7.38 | 34.96 | 3680.41 | 80.16 | 62.7 | -62.05
| 3781 | 7.84 | 40.57 | 3774.57 | 90.08 | 70.41 | -69.68
| 3876 | 7.49 | 43.51 | 3868.72 | 99.5 | 78.89 | -78.08
| 3970 | 6.55 | 47.42 | 3962.02 | 107.57 | 87.06 | -86.18
| 4065 | 5.67 | 42.01 | 4056.48 | 114.72 | 94.19 | -93.25
| 4160 | 4.51 | 47 | 4151.1 | 120.75 | 100.06 | -99.08
| 4254 | 5.07 | 39.43 | 4244.78 | 126.48 | 105.4 | -104.37
| 4349 | 4.95 | 35.48 | 4339.41 | 133.06 | 110.45 | -109.36
| 4444 | 5.94 | 35.5 | 4433.98 | 140.4 | 115.68 | -114.54
| 4538 | 4.56 | 35.23 | 4527.59 | 147.41 | 120.66 | -119.46
| 4633 | 5.73 | 32.18 | 4622.2 | 154.51 | 125.36 | -124.11
| 4727 | 6.72 | 30.97 | 4715.65 | 163.2 | 130.69 | -129.37
| 4822 | 5.51 | 24.98 | 4810.11 | 172.1 | 135.48 | -134.08
| 4916 | 7.08 | 33.44 | 4903.54 | 181.03 | 140.58 | -139.11
| 5106 | 6.38 | 29.8 | 5092.23 | 199.96 | 152.28 | -150.65
| 5200 | 5.2 | 27.38 | 5185.75 | 208.27 | 156.83 | -155.14
| 5295 | 6.27 | 38.33 | 5280.27 | 216.17 | 162.03 | -160.27
| 5389 | 5.41 | 38.93 | 5373.79 | 223.64 | 168 | -166.18
| 5484 | 5.29 | 30.82 | 5468.37 | 230.89 | 173.06 | -171.18
| 5579 | 5.63 | 46.09 | 5562.95 | 237.88 | 178.66 | -176.72
| 5673 | 6.4 | 46.32 | 5656.43 | 244.69 | 185.77 | -183.78
| 5768 | 5.34 | 41.21 | 5750.93 | 251.68 | 192.51 | -190.46
| 5862 | 5.31 | 28.63 | 5844.53 | 258.79 | 197.48 | -195.37
| 5957 | 6.26 | 28.64 | 5939.04 | 267.19 | 202.07 | -199.89
| 6051 | 6.75 | 347.51 | 6032.49 | 277.09 | 203.33 | -201.07
| 6146 | 11.59 | 297.54 | 6126.38 | 286.97 | 193.64 | -191.3
| 6240 | 16.31 | 272.39 | 6217.66 | 291.89 | 172.05 | -169.67
| 6335 | 22.59 | 267.99 | 6307.2 | 291.81 | 140.45 | -138.08
| 6430 | 29.62 | 263.16 | 6392.46 | 288.37 | 98.85 | -96.51
| 6525 | 38.63 | 256.21 | 6471.05 | 278.48 | 46.61 | -44.35
| 6619 | 46.48 | 259.18 | 6540.25 | 265.07 | -15.46 | 17.61
| 6714 | 53.86 | 264.28 | 6601.08 | 254.76 | -87.59 | 89.65
| 6808 | 63.26 | 269.83 | 6650.08 | 250.84 | -167.56 | 169.58
| 6903 | 72.81 | 272.81 | 6685.58 | 252.94 | -255.52 | 257.56
| 6998 | 83.03 | 274.46 | 6705.44 | 258.85 | -348.1 | 350.19
| 7092 | 91.24 | 273.4 | 6710.14 | 265.28 | -441.68 | 443.82
| 7187 | 91.11 | 273.45 | 6708.19 | 270.95 | -536.49 | 538.67
| 7281 | 90.13 | 272.81 | 6707.17 | 276.08 | -630.34 | 632.56
| 7376 | 90.25 | 273.1 | 6706.85 | 280.98 | -725.22 | 727.47
| 7470 | 90.12 | 272.35 | 6706.55 | 285.45 | -819.11 | 821.4
| 7564 | 90.5 | 272.35 | 6706.04 | 289.3 | -913.03 | 915.35
| 7659 | 90.4 | 272.49 | 6705.3 | 293.32 | -1007.94 | 1010.29
| 7753 | 90.83 | 272.25 | 6704.29 | 297.2 | -1101.86 | 1104.23
| 7848 | 89.63 | 271.18 | 6703.91 | 300.05 | -1196.81 | 1199.2
| 7942 | 89.02 | 270.8 | 6705.01 | 301.67 | -1290.79 | 1293.19
| 8037 | 88.3 | 269.9 | 6707.24 | 302.25 | -1385.76 | 1388.17
| 8132 | 88.61 | 267.55 | 6709.8 | 300.14 | -1480.69 | 1483.08
| 8226 | 88.55 | 264.04 | 6712.13 | 293.25 | -1574.4 | 1576.72
| 8320 | 90.77 | 264.41 | 6712.68 | 283.79 | -1667.91 | 1670.16
| 8415 | 91.41 | 267.33 | 6710.88 | 276.95 | -1762.64 | 1764.83
| 8509 | 91.23 | 267.42 | 6708.71 | 272.65 | -1856.51 | 1858.67
| 8604 | 91.32 | 267.2 | 6706.6 | 268.19 | -1951.39 | 1953.5
| 8698 | 91.23 | 269.14 | 6704.51 | 265.19 | -2045.31 | 2047.39
| 8793 | 91.78 | 268.93 | 6702.01 | 263.59 | -2140.26 | 2142.33
| 8887 | 90.58 | 270.37 | 6700.08 | 263.01 | -2234.24 | 2236.3
| 8982 | 90.55 | 270.29 | 6699.14 | 263.56 | -2329.23 | 2331.29
| 9076 | 88.89 | 270.63 | 6699.6 | 264.32 | -2423.22 | 2425.29
| 9171 | 89.1 | 270.43 | 6701.26 | 265.19 | -2518.21 | 2520.27
| 9266 | 89.63 | 270.6 | 6702.32 | 266.05 | -2613.2 | 2615.27
| 9360 | 90.12 | 270.52 | 6702.52 | 266.97 | -2707.19 | 2709.27
| 9454 | 88.55 | 271.18 | 6703.61 | 268.36 | -2801.17 | 2803.26
| 9549 | 87.25 | 270.77 | 6707.09 | 269.98 | -2896.09 | 2898.19
| 9643 | 86.82 | 270.37 | 6711.96 | 270.91 | -2989.96 | 2992.06
| 9738 | 87.87 | 269.75 | 6716.36 | 271.01 | -3084.86 | 3086.95
| 9833 | 89.32 | 269.06 | 6718.69 | 270.02 | -3179.82 | 3181.91
| 9928 | 88.86 | 268.69 | 6720.2 | 268.16 | -3274.79 | 3276.86
| 10022 | 90.83 | 268.81 | 6720.45 | 266.11 | -3368.76 | 3370.81
| 10117 | 90.92 | 268.52 | 6719 | 263.9 | -3463.72 | 3465.75
| 10211 | 91.2 | 268.98 | 6717.26 | 261.85 | -3557.69 | 3559.69
| 10306 | 90.74 | 269.05 | 6715.65 | 260.21 | -3652.66 | 3654.65
| 10400 | 90.49 | 268.55 | 6714.64 | 258.24 | -3746.63 | 3748.6
| 10495 | 90.74 | 268.68 | 6713.62 | 255.95 | -3841.6 | 3843.55
| 10589 | 90.92 | 268.68 | 6712.26 | 253.78 | -3935.56 | 3937.49
| 10684 | 90.92 | 268.41 | 6710.74 | 251.37 | -4030.52 | 4032.43
| 10778 | 91.26 | 268.4 | 6708.95 | 248.75 | -4124.47 | 4126.35
| 10873 | 89.04 | 268.85 | 6708.7 | 246.48 | -4219.43 | 4221.29
| 10968 | 90.12 | 268.64 | 6709.4 | 244.39 | -4314.41 | 4316.25
| 11062 | 88.8 | 267.47 | 6710.28 | 241.2 | -4408.34 | 4410.16
| 11157 | 88.52 | 268.26 | 6712.5 | 237.67 | -4503.25 | 4505.03
| 11251 | 90 | 268.39 | 6713.72 | 234.92 | -4597.2 | 4598.95
| 11346 | 90 | 268.47 | 6713.72 | 232.32 | -4692.16 | 4693.89
| 11440 | 90.46 | 267.85 | 6713.34 | 229.3 | -4786.11 | 4787.82
| 11535 | 89.07 | 267.53 | 6713.73 | 225.47 | -4881.03 | 4882.7
| 11629 | 90.77 | 270.11 | 6713.86 | 223.53 | -4975 | 4976.65
| 11724 | 91.01 | 270.6 | 6712.38 | 224.12 | -5069.99 | 5071.64
| 11818 | 90.06 | 269.85 | 6711.51 | 224.49 | -5163.98 | 5165.63
| 12008 | 89.9 | 268.79 | 6711.57 | 222.24 | -5353.97 | 5355.59
| 12102 | 89.53 | 268.7 | 6712.04 | 220.18 | -5447.94 | 5449.55
| 12197 | 90.03 | 270.87 | 6712.41 | 219.82 | -5542.94 | 5544.54
| 12291 | 90.06 | 271.93 | 6712.33 | 222.12 | -5636.91 | 5638.52
| 12386 | 89.87 | 271.49 | 6712.39 | 224.95 | -5731.86 | 5733.5
| 12481 | 89.6 | 269.87 | 6712.83 | 226.08 | -5826.85 | 5828.49
| 12575 | 90.83 | 268.77 | 6712.48 | 224.96 | -5920.84 | 5922.47
| 12670 | 90.02 | 267.46 | 6711.77 | 221.84 | -6015.78 | 6017.39
| 12764 | 90.35 | 267.64 | 6711.47 | 217.82 | -6109.7 | 6111.26
| 12859 | 88.33 | 267.82 | 6712.56 | 214.06 | -6204.61 | 6206.14
| 12954 | 88.85 | 268.13 | 6714.9 | 210.7 | -6299.52 | 6301.03
| 13048 | 89.16 | 268.16 | 6716.53 | 207.66 | -6393.46 | 6394.93
| 13143 | 89.53 | 268.85 | 6717.62 | 205.18 | -6488.42 | 6489.87
| 13237 | 89.53 | 269.26 | 6718.39 | 203.63 | -6582.41 | 6583.84
| 13332 | 90.45 | 268.1 | 6718.41 | 201.44 | -6677.38 | 6678.79
| 13427 | 89.65 | 267.66 | 6718.32 | 197.93 | -6772.31 | 6773.69
| 13521 | 89.56 | 267.54 | 6718.97 | 193.99 | -6866.23 | 6867.57
| 13616 | 90.21 | 267.94 | 6719.16 | 190.25 | -6961.15 | 6962.47
| 13710 | 90.45 | 268.35 | 6718.62 | 187.2 | -7055.1 | 7056.39
| 13805 | 90.7 | 268.52 | 6717.67 | 184.61 | -7150.06 | 7151.32
| 13899 | 90.95 | 268.28 | 6716.31 | 181.99 | -7244.01 | 7245.25
| 13994 | 89.46 | 267.73 | 6715.97 | 178.68 | -7338.95 | 7340.16
| 14182 | 90.7 | 267.91 | 6715.71 | 171.53 | -7526.81 | 7527.96
| 14277 | 89.19 | 267.7 | 6715.8 | 167.89 | -7621.74 | 7622.85
| 14372 | 89.59 | 267.85 | 6716.81 | 164.2 | -7716.66 | 7717.74
| 14466 | 90.33 | 268.3 | 6716.88 | 161.04 | -7810.61 | 7811.66
| 14655 | 88.67 | 267.83 | 6718.53 | 154.66 | -7999.49 | 8000.48
| 14750 | 89.37 | 268.11 | 6720.15 | 151.3 | -8094.41 | 8095.37
| 14939 | 90.11 | 268.29 | 6721.01 | 145.36 | -8283.32 | 8284.22
| 15033 | 90.55 | 268.49 | 6720.47 | 142.72 | -8377.28 | 8378.16
| 15128 | 88.94 | 268.23 | 6720.89 | 140 | -8472.23 | 8473.09
| 15222 | 88.85 | 268.07 | 6722.71 | 136.97 | -8566.17 | 8567
| 15317 | 89.19 | 268.4 | 6724.33 | 134.04 | -8661.11 | 8661.91
| 15411 | 89.13 | 268.61 | 6725.71 | 131.59 | -8755.07 | 8755.85
| 15506 | 89.13 | 268.73 | 6727.15 | 129.38 | -8850.03 | 8850.79
| 15601 | 89.46 | 268.73 | 6728.32 | 127.28 | -8945 | 8945.74
| 15695 | 89.74 | 269.11 | 6728.98 | 125.51 | -9038.98 | 9039.7
| 15884 | 89.9 | 269.75 | 6729.57 | 123.63 | -9227.97 | 9228.67
| 15979 | 89.9 | 269.895 | 6729.74 | 123.33 | -9322.97 | 9323.66
| 16073 | 90.05 | 270.06 | 6729.78 | 123.3 | -9416.97 | 9417.66
| 16168 | 90.11 | 270.55 | 6729.64 | 123.8 | -9511.97 | 9512.66
| 16262 | 91.16 | 271.72 | 6728.6 | 125.66 | -9605.94 | 9606.64
| 16357 | 91.83 | 270.93 | 6726.12 | 127.86 | -9700.88 | 9701.6
| 16451 | 89.98 | 266.65 | 6724.64 | 125.87 | -9794.82 | 9795.52
| 16546 | 89.24 | 266.34 | 6725.28 | 120.07 | -9889.64 | 9890.29
| 16640 | 88.93 | 265.93 | 6726.79 | 113.73 | -9983.41 | 9984.01
| 16735 | 89.15 | 265.8 | 6728.38 | 106.88 | -10078.15 | 10078.69
| 16830 | 89.77 | 265.65 | 6729.27 | 99.8 | -10172.88 | 10173.36
| 16924 | 90.45 | 265.6 | 6729.09 | 92.63 | -10266.61 | 10267.02
| 17019 | 89.4 | 266.9 | 6729.22 | 86.42 | -10361.4 | 10361.76
| 17208 | 89.86 | 266.37 | 6730.44 | 75.32 | -10550.07 | 10550.34
| 17303 | 90.23 | 266.19 | 6730.36 | 69.16 | -10644.87 | 10645.08
| 17397 | 89.15 | 265.41 | 6730.87 | 62.28 | -10738.62 | 10738.77
| 17459 | 89.4 | 266.09 | 6731.66 | 57.68 | -10800.44 | 10800.55
| 17520 | 89.4 | 266.09 | 6732.29 | 53.52 | -10861.29 | 10861.37

## Lookup (hidden)
North Reference | RetunValue | Grid Type | ReturnValue | Deviation Indicator | ReturnValue
| 3 |  | 5 |  | 4
True |  | SPCS-Colorado Central-NAD27 |  | Directional
Grid |  | SPCS-Colorado Central-NAD83 |  | High Angle
|  | SPCS-Colorado North-NAD27 |  | Horizontal
SPCS-Colorado North-NAD83
SPCS-Colorado South-NAD27
SPCS-Colorado South-NAD83
UTM-Zone 12 NAD27
UTM-Zone 12 NAD83
UTM-Zone 13 NAD27
UTM-Zone 13 NAD83