## Data
Header Information | measured depth (ft) | inclination (°) | azimuth (°) | true vertical depth (ft) | northing +N/-S (ft) | easting +E/-W (ft)
Operator Name | 0 | 0 | 0 | 0 | 0 | 0
Synergy Resources Corp. | 126 | 0.3 | 250.08 | 126 | -0.11 | -0.31
Operator Number | 248 | 1.37 | 213.73 | 247.99 | -1.43 | -1.42
| 338 | 3.2 | 196.59 | 337.91 | -4.74 | -2.74
Well Name and Number | 430 | 5.38 | 191.9 | 429.65 | -11.42 | -4.36
SRC Vista 44-2N-A | 522 | 6.69 | 187.42 | 521.14 | -20.95 | -5.94
API Number (if available) | 610 | 8.24 | 190.36 | 608.39 | -32.24 | -7.74
05-123-41055 | 688 | 9.49 | 189.02 | 685.45 | -44.09 | -9.75
Location: QQ SEC TWP RGE | 783 | 11.13 | 188.79 | 778.92 | -60.89 | -12.38
Section 2 | 876 | 12.98 | 190.12 | 869.86 | -80.04 | -15.59
Citing Type: Planned or Actual | 970 | 12.96 | 190.05 | 961.47 | -100.81 | -19.28
ACTUAL | 1064 | 13.01 | 191.34 | 1053.06 | -121.57 | -23.2
Deviation Indicator | 1158 | 12.09 | 188.02 | 1144.82 | -141.69 | -26.65
Horizontal | 1252 | 11.41 | 188.25 | 1236.85 | -160.64 | -29.36
North Reference | 1346 | 12.32 | 190.98 | 1328.84 | -179.69 | -32.61
True | 1440 | 10.8 | 186.18 | 1420.93 | -198.29 | -35.46
Grid Type | 1533 | 11.2 | 187.77 | 1512.22 | -215.9 | -37.62
#VALUE! | 1629 | 11.47 | 188.37 | 1606.35 | -234.58 | -40.27
| 1724 | 11.87 | 188.41 | 1699.38 | -253.59 | -43.08
| 1819 | 12.96 | 192.99 | 1792.16 | -273.64 | -46.9
| 1914 | 12.13 | 189.7 | 1884.9 | -293.86 | -50.98
| 2009 | 12.33 | 191.06 | 1977.74 | -313.65 | -54.6
| 2104 | 12.76 | 189.73 | 2070.47 | -333.95 | -58.32
| 2199 | 13.3 | 190.14 | 2163.03 | -355.04 | -62.02
| 2303 | 12.51 | 190.87 | 2264.4 | -377.88 | -66.25
| 2398 | 14.32 | 192.94 | 2356.8 | -399.44 | -70.82
| 2493 | 14.57 | 194.27 | 2448.8 | -422.47 | -76.4
| 2587 | 12.15 | 195.45 | 2540.25 | -443.46 | -81.95
| 2683 | 11.25 | 195.48 | 2634.25 | -462.23 | -87.14
| 2778 | 11.34 | 189.99 | 2727.42 | -480.36 | -91.23
| 2873 | 11.38 | 194.65 | 2820.56 | -498.62 | -95.22
| 2968 | 11.07 | 194.35 | 2913.74 | -516.53 | -99.86
| 3063 | 11.05 | 193.84 | 3006.98 | -534.2 | -104.29
| 3158 | 10.36 | 192.99 | 3100.32 | -551.37 | -108.39
| 3253 | 9.3 | 193.03 | 3193.93 | -567.17 | -112.04
| 3348 | 9.42 | 189.03 | 3287.66 | -582.32 | -114.99
| 3443 | 8.72 | 187.4 | 3381.47 | -597.14 | -117.14
| 3538 | 10.31 | 187.82 | 3475.16 | -612.71 | -119.23
| 3633 | 12.54 | 188.48 | 3568.28 | -631.33 | -121.9
| 3728 | 14.22 | 185.31 | 3660.69 | -653.15 | -124.5
| 3823 | 14.76 | 193.86 | 3752.68 | -676.52 | -128.48
| 3917 | 13.04 | 191.13 | 3843.93 | -698.56 | -133.4
| 4013 | 12.05 | 192.01 | 3937.64 | -718.99 | -137.57
| 4108 | 14.37 | 192.22 | 4030.11 | -740.21 | -142.13
| 4203 | 13.44 | 193.03 | 4122.33 | -762.49 | -147.12
| 4298 | 14.5 | 193.25 | 4214.52 | -784.82 | -152.33
| 4393 | 14.88 | 186.37 | 4306.42 | -808.52 | -156.41
| 4488 | 14.29 | 190.66 | 4398.36 | -832.17 | -159.94
| 4583 | 14.91 | 189.76 | 4490.29 | -855.73 | -164.18
| 4678 | 15.45 | 197.72 | 4581.99 | -879.84 | -170.1
| 4773 | 13.22 | 198.46 | 4674.02 | -902.2 | -177.39
| 4868 | 11.49 | 196.2 | 4766.82 | -921.59 | -183.47
| 4963 | 10.06 | 195.9 | 4860.14 | -938.65 | -188.39
| 5057 | 11.26 | 197.66 | 4952.52 | -955.3 | -193.42
| 5152 | 10.68 | 190.69 | 5045.79 | -972.78 | -197.87
| 5246 | 11.42 | 193.02 | 5138.05 | -990.41 | -201.58
| 5341 | 10.69 | 191.35 | 5231.28 | -1008.21 | -205.43
| 5436 | 10.52 | 189.92 | 5324.66 | -1025.39 | -208.66
| 5530 | 10.78 | 192.53 | 5417.04 | -1042.43 | -212.04
| 5624 | 9.01 | 187.45 | 5509.64 | -1058.31 | -214.91
| 5719 | 8.43 | 192.9 | 5603.54 | -1072.47 | -217.43
| 5814 | 7.97 | 195.48 | 5697.57 | -1085.61 | -220.74
| 5909 | 7.03 | 195.88 | 5791.76 | -1097.55 | -224.09
| 6004 | 4.73 | 195.68 | 5886.25 | -1106.91 | -226.74
| 6099 | 2.64 | 195.64 | 5981.05 | -1112.79 | -228.38
| 6194 | 2.21 | 206.09 | 6075.97 | -1116.54 | -229.78
| 6289 | 0.11 | 86.9 | 6170.94 | -1118.18 | -230.49
| 6385 | 4.4 | 86.81 | 6266.85 | -1117.97 | -226.72
| 6479 | 9.93 | 78.71 | 6360.08 | -1116.18 | -215.17
| 6574 | 14.4 | 83.61 | 6452.92 | -1113.26 | -195.38
| 6668 | 18.75 | 88.15 | 6543 | -1111.48 | -168.65
| 6755 | 26.22 | 87.65 | 6623.33 | -1110.23 | -135.43
| 6850 | 48.85 | 89.06 | 6698.18 | -1108.77 | -77.95
| 6945 | 62.12 | 92.82 | 6751.9 | -1110.25 | 0.12
| 7040 | 65.32 | 89.77 | 6793.96 | -1112.15 | 85.25
| 7135 | 70.59 | 88.22 | 6829.61 | -1110.58 | 173.26
| 7230 | 78.98 | 87.5 | 6854.52 | -1107.15 | 264.78
| 7325 | 83.16 | 87.04 | 6869.26 | -1102.68 | 358.5
| 7365 | 83.64 | 86.48 | 6873.86 | -1100.43 | 398.17
| 7452 | 90.71 | 86.44 | 6878.14 | -1095.07 | 484.85
| 7547 | 90.54 | 87.76 | 6877.11 | -1090.26 | 579.72
| 7642 | 87.92 | 88 | 6878.38 | -1086.75 | 674.64
| 7737 | 87.51 | 89.18 | 6882.17 | -1084.41 | 769.53
| 7832 | 87.35 | 90.92 | 6886.43 | -1084.5 | 864.43
| 7927 | 88.39 | 92 | 6889.96 | -1086.92 | 959.33
| 8022 | 89.4 | 91.63 | 6891.8 | -1089.92 | 1054.26
| 8117 | 91.44 | 91.9 | 6891.1 | -1092.85 | 1149.21
| 8212 | 92.12 | 92.03 | 6888.15 | -1096.11 | 1244.11
| 8307 | 93.7 | 92.34 | 6883.33 | -1099.72 | 1338.92
| 8402 | 92.76 | 92.02 | 6877.97 | -1103.33 | 1433.69
| 8497 | 90.74 | 90.93 | 6875.07 | -1105.77 | 1528.61
| 8592 | 88.66 | 88.9 | 6875.57 | -1105.63 | 1623.6
| 8687 | 90.5 | 90.97 | 6876.27 | -1105.53 | 1718.59
| 8782 | 89.66 | 90.75 | 6876.13 | -1106.95 | 1813.58
| 8877 | 91.04 | 91.16 | 6875.55 | -1108.54 | 1908.56
| 8972 | 90.54 | 88.5 | 6874.24 | -1108.25 | 2003.54
| 9067 | 90.5 | 88.79 | 6873.38 | -1106.01 | 2098.51
| 9162 | 89.43 | 88.32 | 6873.44 | -1103.61 | 2193.48
| 9257 | 90.37 | 88.87 | 6873.6 | -1101.28 | 2288.45
| 9352 | 89.36 | 88.43 | 6873.83 | -1099.04 | 2383.42
| 9447 | 90.4 | 88.49 | 6874.03 | -1096.49 | 2478.38
| 9542 | 89.63 | 87.66 | 6874 | -1093.3 | 2573.33
| 9637 | 90.84 | 88.44 | 6873.61 | -1090.07 | 2668.27
| 9732 | 91.11 | 88.24 | 6872 | -1087.32 | 2763.22
| 9827 | 90.81 | 88.6 | 6870.4 | -1084.7 | 2858.17
| 9922 | 89.93 | 88.66 | 6869.79 | -1082.43 | 2953.14
| 10017 | 90.2 | 88.99 | 6869.68 | -1080.48 | 3048.12
| 10112 | 91.14 | 90.11 | 6868.57 | -1079.73 | 3143.11
| 10207 | 89.53 | 89.01 | 6868.02 | -1079 | 3238.1
| 10302 | 91.71 | 86.91 | 6866.99 | -1075.62 | 3333.02
| 10397 | 92.01 | 88.39 | 6863.9 | -1071.73 | 3427.89
| 10492 | 92.32 | 90.02 | 6860.32 | -1070.41 | 3522.81
| 10587 | 91.48 | 90.19 | 6857.17 | -1070.58 | 3617.75
| 10682 | 91.81 | 89.94 | 6854.44 | -1070.69 | 3712.71
| 10777 | 88.69 | 90.4 | 6854.02 | -1070.97 | 3807.7
| 10872 | 87.82 | 90.17 | 6856.92 | -1071.45 | 3902.65
| 10967 | 87.85 | 90.73 | 6860.51 | -1072.19 | 3997.58
| 11062 | 88.56 | 90.9 | 6863.48 | -1073.54 | 4092.53
| 11157 | 89.97 | 89.29 | 6864.7 | -1073.7 | 4187.51
| 11252 | 90.71 | 88.83 | 6864.14 | -1072.14 | 4282.5
| 11347 | 89.63 | 87.77 | 6863.85 | -1069.32 | 4377.45
| 11442 | 88.93 | 87.66 | 6865.05 | -1065.54 | 4472.37
| 11491 | 88.32 | 87.74 | 6866.22 | -1063.57 | 4521.32
| 11550 | 88.32 | 87.74 | 6867.95 | -1061.24 | 4580.24

## Lookup (hidden)
North Reference | RetunValue | Grid Type | ReturnValue | Deviation Indicator | ReturnValue
| 2 |  | 0 |  | 4
True |  | SPCS-Colorado Central-NAD27 |  | Directional
Grid |  | SPCS-Colorado Central-NAD83 |  | High Angle
|  | SPCS-Colorado North-NAD27 |  | Horizontal
SPCS-Colorado North-NAD83
SPCS-Colorado South-NAD27
SPCS-Colorado South-NAD83
UTM-Zone 12 NAD27
UTM-Zone 12 NAD83
UTM-Zone 13 NAD27
UTM-Zone 13 NAD83