## Data
Header Information | measured depth (ft) | inclination (°) | azimuth (°) | true vertical depth (ft) | northing +N/-S (ft) | easting +E/-W (ft)
Operator Name | 100 | 0 | 0 | 100 | 0 | 0
CAERUS | 200 | 0 | 0 | 200 | 0 | 0
Operator Number | 300 | 3 | 11.87 | 299.95 | 2.56 | 0.54
10456 | 400 | 6 | 11.87 | 399.63 | 10.24 | 2.15
Well Name and Number | 500 | 9 | 11.87 | 498.77 | 23.01 | 4.84
PUCKETT 34C-23 | 600 | 12 | 11.87 | 597.08 | 40.84 | 8.58
API Number (if available) | 700 | 15 | 11.87 | 694.31 | 63.69 | 13.38
| 781.52 | 17.45 | 11.87 | 772.57 | 85.97 | 18.06
Location: QQ SEC TWP RGE | 800 | 17.45 | 11.87 | 790.21 | 91.39 | 19.2
S26-T6S-R97W | 900 | 17.45 | 11.87 | 885.61 | 120.73 | 25.37
Citing Type: Planned or Actual | 1000 | 17.45 | 11.87 | 981.01 | 150.07 | 31.53
PLANNED | 1100 | 17.45 | 11.87 | 1076.41 | 179.41 | 37.7
Deviation Indicator | 1200 | 17.45 | 11.87 | 1171.81 | 208.75 | 43.86
Directional | 1300 | 17.45 | 11.87 | 1267.21 | 238.09 | 50.03
North Reference | 1400 | 17.45 | 11.87 | 1362.61 | 267.43 | 56.19
True | 1500 | 17.45 | 11.87 | 1458.01 | 296.77 | 62.36
Grid Type | 1600 | 17.45 | 11.87 | 1553.41 | 326.11 | 68.52
#VALUE! | 1700 | 17.45 | 11.87 | 1648.81 | 355.45 | 74.69
| 1800 | 17.45 | 11.87 | 1744.21 | 384.79 | 80.85
| 1900 | 17.45 | 11.87 | 1839.61 | 414.13 | 87.02
| 2000 | 17.45 | 11.87 | 1935.01 | 443.46 | 93.18
| 2100 | 17.45 | 11.87 | 2030.41 | 472.8 | 99.35
| 2200 | 17.45 | 11.87 | 2125.81 | 502.14 | 105.51
| 2300 | 17.45 | 11.87 | 2221.21 | 531.48 | 111.68
| 2400 | 17.45 | 11.87 | 2316.61 | 560.82 | 117.84
| 2500 | 17.45 | 11.87 | 2412.01 | 590.16 | 124.01
| 2600 | 17.45 | 11.87 | 2507.41 | 619.5 | 130.17
| 2700 | 17.45 | 11.87 | 2602.81 | 648.84 | 136.34
| 2800 | 17.45 | 11.87 | 2698.21 | 678.18 | 142.5
| 2900 | 17.45 | 11.87 | 2793.61 | 707.52 | 148.67
| 3000 | 17.45 | 11.87 | 2889.01 | 736.86 | 154.83
| 3100 | 17.45 | 11.87 | 2984.41 | 766.2 | 161
| 3200 | 17.45 | 11.87 | 3079.81 | 795.53 | 167.16
| 3300 | 17.45 | 11.87 | 3175.21 | 824.87 | 173.32
| 3400 | 17.45 | 11.87 | 3270.61 | 854.21 | 179.49
| 3500 | 17.45 | 11.87 | 3366.01 | 883.55 | 185.65
| 3600 | 17.45 | 11.87 | 3461.41 | 912.89 | 191.82
| 3700 | 17.45 | 11.87 | 3556.81 | 942.23 | 197.98
| 3800 | 17.45 | 11.87 | 3652.21 | 971.57 | 204.15
| 3900 | 17.45 | 11.87 | 3747.61 | 1000.91 | 210.31
| 4000 | 17.45 | 11.87 | 3843.01 | 1030.25 | 216.48
| 4100 | 17.45 | 11.87 | 3938.41 | 1059.59 | 222.64
| 4200 | 17.45 | 11.87 | 4033.81 | 1088.93 | 228.81
| 4300 | 17.45 | 11.87 | 4129.21 | 1118.27 | 234.97
| 4400 | 17.45 | 11.87 | 4224.62 | 1147.6 | 241.14
| 4500 | 17.45 | 11.87 | 4320.02 | 1176.94 | 247.3
| 4600 | 17.45 | 11.87 | 4415.42 | 1206.28 | 253.47
| 4700 | 17.45 | 11.87 | 4510.82 | 1235.62 | 259.63
| 4800 | 17.45 | 11.87 | 4606.22 | 1264.96 | 265.8
| 4900 | 17.45 | 11.87 | 4701.62 | 1294.3 | 271.96
| 5000 | 17.45 | 11.87 | 4797.02 | 1323.64 | 278.13
| 5100 | 17.45 | 11.87 | 4892.42 | 1352.98 | 284.29
| 5200 | 17.45 | 11.87 | 4987.82 | 1382.32 | 290.46
| 5300 | 17.45 | 11.87 | 5083.22 | 1411.66 | 296.62
| 5400 | 17.45 | 11.87 | 5178.62 | 1441 | 302.79
| 5500 | 17.45 | 11.87 | 5274.02 | 1470.34 | 308.95
| 5600 | 17.45 | 11.87 | 5369.42 | 1499.67 | 315.12
| 5700 | 17.45 | 11.87 | 5464.82 | 1529.01 | 321.28
| 5800 | 17.45 | 11.87 | 5560.22 | 1558.35 | 327.45
| 5900 | 17.45 | 11.87 | 5655.62 | 1587.69 | 333.61
| 6000 | 17.45 | 11.87 | 5751.02 | 1617.03 | 339.78
| 6100 | 17.45 | 11.87 | 5846.42 | 1646.37 | 345.94
| 6200 | 17.45 | 11.87 | 5941.82 | 1675.71 | 352.1
| 6300 | 17.45 | 11.87 | 6037.22 | 1705.05 | 358.27
| 6400 | 17.45 | 11.87 | 6132.62 | 1734.39 | 364.43
| 6500 | 17.45 | 11.87 | 6228.02 | 1763.73 | 370.6
| 6553.89 | 17.45 | 11.87 | 6279.43 | 1779.54 | 373.92
| 6600 | 16.06 | 11.87 | 6323.58 | 1792.55 | 376.65
| 6700 | 13.06 | 11.87 | 6420.36 | 1817.15 | 381.82
| 6800 | 10.06 | 11.87 | 6518.32 | 1836.76 | 385.95
| 6900 | 7.06 | 11.87 | 6617.19 | 1851.33 | 389.01
| 7000 | 4.06 | 11.87 | 6716.71 | 1860.81 | 391
| 7100 | 1.06 | 11.87 | 6816.6 | 1865.19 | 391.92
| 7135.4 | 0 | 0 | 6852 | 1865.51 | 391.99
| 7200 | 0 | 0 | 6916.6 | 1865.51 | 391.99
| 7300 | 0 | 0 | 7016.6 | 1865.51 | 391.99
| 7400 | 0 | 0 | 7116.6 | 1865.51 | 391.99
| 7500 | 0 | 0 | 7216.6 | 1865.51 | 391.99
| 7600 | 0 | 0 | 7316.6 | 1865.51 | 391.99
| 7700 | 0 | 0 | 7416.6 | 1865.51 | 391.99
| 7800 | 0 | 0 | 7516.6 | 1865.51 | 391.99
| 7900 | 0 | 0 | 7616.6 | 1865.51 | 391.99
| 8000 | 0 | 0 | 7716.6 | 1865.51 | 391.99
| 8100 | 0 | 0 | 7816.6 | 1865.51 | 391.99
| 8200 | 0 | 0 | 7916.6 | 1865.51 | 391.99
| 8300 | 0 | 0 | 8016.6 | 1865.51 | 391.99
| 8400 | 0 | 0 | 8116.6 | 1865.51 | 391.99
| 8500 | 0 | 0 | 8216.6 | 1865.51 | 391.99
| 8600 | 0 | 0 | 8316.6 | 1865.51 | 391.99
| 8700 | 0 | 0 | 8416.6 | 1865.51 | 391.99
| 8800 | 0 | 0 | 8516.6 | 1865.51 | 391.99
| 8900 | 0 | 0 | 8616.6 | 1865.51 | 391.99
| 9000 | 0 | 0 | 8716.6 | 1865.51 | 391.99
| 9100 | 0 | 0 | 8816.6 | 1865.51 | 391.99
| 9200 | 0 | 0 | 8916.6 | 1865.51 | 391.99
| 9300 | 0 | 0 | 9016.6 | 1865.51 | 391.99
| 9319.4 | 0 | 0 | 9036 | 1865.51 | 391.99

## Lookup (hidden)
North Reference | RetunValue | Grid Type | ReturnValue | Deviation Indicator | ReturnValue
| 2 |  | 0 |  | 2
True |  | SPCS-Colorado Central-NAD27 |  | Directional
Grid |  | SPCS-Colorado Central-NAD83 |  | High Angle
|  | SPCS-Colorado North-NAD27 |  | Horizontal
SPCS-Colorado North-NAD83
SPCS-Colorado South-NAD27
SPCS-Colorado South-NAD83
UTM-Zone 12 NAD27
UTM-Zone 12 NAD83
UTM-Zone 13 NAD27
UTM-Zone 13 NAD83