## Data
Header Information | measured depth (ft) | inclination (°) | azimuth (°) | true vertical depth (ft) | northing +N/-S (ft) | easting +E/-W (ft)
Operator Name | 0 | 0 | 0 | 0 | 0 | 0
Synergy Resources Corp. | 157 | 1.66 | 132.63 | 156.98 | -1.54 | 1.67
Operator Number | 248 | 2.17 | 168.97 | 247.93 | -4.12 | 2.97
| 338 | 3.94 | 164.93 | 337.8 | -8.78 | 4.1
Well Name and Number | 430 | 5.84 | 165.12 | 429.46 | -16.36 | 6.13
SRC Vista 44-2N-C | 522 | 8.12 | 160.97 | 520.77 | -27.03 | 9.45
API Number (if available) | 613 | 9.69 | 165.08 | 610.67 | -40.5 | 13.52
05-123-41057 | 721 | 10.57 | 169.86 | 716.99 | -59.04 | 17.6
Location: QQ SEC TWP RGE | 815 | 11.15 | 174.73 | 809.31 | -76.57 | 19.95
Section 2 | 909 | 11.66 | 185.68 | 901.46 | -95.08 | 19.85
Citing Type: Planned or Actual | 1002 | 14.11 | 191.89 | 992.12 | -115.53 | 16.58
ACTUAL | 1097 | 14.99 | 191.93 | 1084.07 | -138.88 | 11.65
Deviation Indicator | 1190 | 16.66 | 188.08 | 1173.55 | -163.85 | 7.29
Horizontal | 1284 | 18.7 | 186.72 | 1263.1 | -192.16 | 3.64
North Reference | 1377 | 18.94 | 187.7 | 1351.13 | -221.92 | -0.13
True | 1471 | 18.48 | 183.87 | 1440.17 | -251.9 | -3.18
Grid Type | 1565 | 18.54 | 181.88 | 1529.3 | -281.7 | -4.68
#VALUE! | 1659 | 18.38 | 180.7 | 1618.47 | -311.46 | -5.35
| 1752 | 18.5 | 181.56 | 1706.69 | -340.87 | -5.93
| 1846 | 17.83 | 186.45 | 1796.01 | -370.08 | -7.95
| 1940 | 17.69 | 190.88 | 1885.54 | -398.41 | -12.26
| 2034 | 19.05 | 190.75 | 1974.74 | -427.5 | -17.82
| 2128 | 18.29 | 191.06 | 2063.8 | -457.05 | -23.51
| 2222 | 18.61 | 188.42 | 2152.97 | -486.37 | -28.54
| 2316 | 18.74 | 187.09 | 2242.02 | -516.19 | -32.6
| 2409 | 19.66 | 185.33 | 2329.85 | -546.59 | -35.89
| 2504 | 19.61 | 188.15 | 2419.32 | -578.28 | -39.64
| 2599 | 18.29 | 188.96 | 2509.17 | -608.79 | -44.22
| 2695 | 18.33 | 187.5 | 2600.31 | -638.64 | -48.54
| 2790 | 18.37 | 191.5 | 2690.49 | -668.12 | -53.47
| 2884 | 17.69 | 189.08 | 2779.87 | -696.74 | -58.68
| 2979 | 17.33 | 189.72 | 2870.47 | -724.93 | -63.35
| 3074 | 17.54 | 191 | 2961.1 | -752.93 | -68.47
| 3169 | 17.44 | 191.56 | 3051.71 | -780.93 | -74.05
| 3265 | 17.57 | 190.1 | 3143.27 | -809.29 | -79.47
| 3360 | 17.06 | 191.42 | 3233.96 | -837.07 | -84.75
| 3455 | 16.57 | 188.18 | 3324.9 | -864.14 | -89.43
| 3550 | 16.95 | 188.84 | 3415.87 | -891.23 | -93.49
| 3645 | 18.91 | 189.57 | 3506.25 | -920.09 | -98.18
| 3740 | 20.62 | 191.89 | 3595.65 | -951.65 | -104.18
| 3835 | 20.32 | 192.15 | 3684.65 | -984.14 | -111.1
| 3929 | 17.47 | 193.6 | 3773.58 | -1013.82 | -117.86
| 4024 | 13.57 | 182.29 | 3865.12 | -1038.83 | -121.66
| 4120 | 10.87 | 174.75 | 3958.94 | -1059.1 | -121.28
| 4215 | 12.01 | 180.84 | 4052.05 | -1077.91 | -120.6
| 4309 | 13.17 | 184.92 | 4143.79 | -1098.35 | -121.67
| 4405 | 15.39 | 183.63 | 4236.82 | -1121.97 | -123.41
| 4500 | 14.39 | 186.8 | 4328.63 | -1146.27 | -125.61
| 4594 | 14.13 | 189.65 | 4419.74 | -1169.18 | -128.91
| 4689 | 15.75 | 197.69 | 4511.53 | -1192.9 | -134.78
| 4784 | 18.79 | 201.77 | 4602.24 | -1219.4 | -144.37
| 4879 | 18.57 | 202.71 | 4692.24 | -1247.56 | -155.89
| 4975 | 15.74 | 196.9 | 4783.96 | -1274.13 | -165.58
| 5069 | 16.74 | 199.62 | 4874.21 | -1299.08 | -173.83
| 5164 | 18.56 | 196.45 | 4964.74 | -1326.47 | -182.7
| 5259 | 18.07 | 185.28 | 5054.96 | -1355.65 | -188.34
| 5354 | 18.24 | 184.39 | 5145.23 | -1385.15 | -190.84
| 5449 | 16.73 | 188.97 | 5235.84 | -1413.48 | -194.11
| 5544 | 14.61 | 185.98 | 5327.3 | -1438.91 | -197.49
| 5639 | 12.97 | 187.65 | 5419.56 | -1461.39 | -200.16
| 5734 | 12.54 | 188.36 | 5512.22 | -1482.16 | -203.07
| 5829 | 12.82 | 198.35 | 5604.91 | -1502.37 | -207.89
| 5924 | 10.56 | 194.96 | 5697.94 | -1520.79 | -213.46
| 6019 | 8.36 | 192.56 | 5791.64 | -1535.94 | -217.21
| 6115 | 7.3 | 191.82 | 5886.74 | -1548.72 | -219.97
| 6210 | 4.39 | 199.9 | 5981.24 | -1558.05 | -222.45
| 6305 | 1.07 | 174.82 | 6076.12 | -1562.35 | -223.61
| 6400 | 1.35 | 335.97 | 6171.11 | -1562.21 | -223.98
| 6495 | 0.79 | 2.86 | 6266.1 | -1560.54 | -224.41
| 6590 | 0.51 | 327.47 | 6361.09 | -1559.53 | -224.6
| 6685 | 6.1 | 95.14 | 6455.92 | -1559.62 | -219.8
| 6780 | 16.52 | 88.81 | 6548.95 | -1559.79 | -201.21
| 6874 | 22.79 | 87.69 | 6637.43 | -1558.78 | -169.63
| 6969 | 31.91 | 85.21 | 6721.72 | -1555.94 | -126.13
| 7064 | 39.07 | 86.29 | 6799.02 | -1551.9 | -71.16
| 7159 | 48 | 87.37 | 6867.83 | -1548.33 | -5.89
| 7254 | 56.75 | 89.53 | 6925.77 | -1546.39 | 69.24
| 7349 | 62.52 | 90.6 | 6973.77 | -1546.5 | 151.17
| 7444 | 70.24 | 89.52 | 7011.81 | -1546.57 | 238.15
| 7539 | 79.96 | 89.06 | 7036.21 | -1545.42 | 329.84
| 7604 | 85.67 | 90.58 | 7044.34 | -1545.23 | 394.3
| 7661 | 88.76 | 87.56 | 7047.11 | -1544.3 | 451.21
| 7737 | 89.7 | 90.47 | 7048.13 | -1542.99 | 527.18
| 7832 | 89.9 | 90.33 | 7048.46 | -1543.66 | 622.18
| 7927 | 89.6 | 89.14 | 7048.87 | -1543.22 | 717.18
| 8022 | 90.3 | 88.74 | 7048.96 | -1541.46 | 812.16
| 8117 | 89.93 | 88.63 | 7048.77 | -1539.28 | 907.13
| 8212 | 90.3 | 88.61 | 7048.58 | -1536.99 | 1002.1
| 8307 | 90.81 | 88.98 | 7047.65 | -1534.99 | 1097.08
| 8402 | 90.6 | 89.48 | 7046.49 | -1533.72 | 1192.06
| 8497 | 90.77 | 89.74 | 7045.35 | -1533.07 | 1287.05
| 8592 | 91.14 | 89.98 | 7043.77 | -1532.84 | 1382.04
| 8687 | 90.03 | 89.18 | 7042.8 | -1532.14 | 1477.03
| 8782 | 90.07 | 89.81 | 7042.71 | -1531.31 | 1572.03
| 8878 | 89.87 | 90.17 | 7042.76 | -1531.29 | 1668.03
| 8971 | 90.07 | 90.4 | 7042.81 | -1531.75 | 1761.02
| 9067 | 89.93 | 90.82 | 7042.81 | -1532.77 | 1857.02
| 9162 | 89.29 | 90.35 | 7043.46 | -1533.74 | 1952.01
| 9257 | 89.53 | 89.53 | 7044.44 | -1533.64 | 2047
| 9352 | 90.91 | 90.51 | 7044.07 | -1533.68 | 2142
| 9447 | 90.47 | 89.49 | 7042.93 | -1533.68 | 2236.99
| 9542 | 88.39 | 88.64 | 7043.87 | -1532.13 | 2331.97
| 9636 | 88.83 | 88.5 | 7046.15 | -1529.78 | 2425.91
| 9731 | 88.42 | 88.05 | 7048.43 | -1526.92 | 2520.84
| 9826 | 89.7 | 88.21 | 7049.99 | -1523.82 | 2615.78
| 9921 | 90.17 | 88.77 | 7050.1 | -1521.32 | 2710.74
| 10016 | 91.07 | 89.1 | 7049.07 | -1519.55 | 2805.72
| 10111 | 90.74 | 89.45 | 7047.57 | -1518.35 | 2900.7
| 10207 | 89.9 | 89.03 | 7047.04 | -1517.08 | 2996.69
| 10302 | 89.03 | 88.42 | 7047.92 | -1514.97 | 3091.66
| 10397 | 91.58 | 90.34 | 7047.42 | -1513.94 | 3186.64
| 10492 | 90.84 | 89.97 | 7045.41 | -1514.19 | 3281.62
| 10587 | 91.14 | 90.15 | 7043.77 | -1514.29 | 3376.6
| 10682 | 90.54 | 90.23 | 7042.38 | -1514.61 | 3471.59
| 10777 | 90.81 | 90.7 | 7041.26 | -1515.38 | 3566.58
| 10872 | 89.76 | 89.88 | 7040.78 | -1515.86 | 3661.58
| 10967 | 90.03 | 90.59 | 7040.96 | -1516.25 | 3756.58
| 11062 | 89.26 | 89.89 | 7041.55 | -1516.65 | 3851.57
| 11157 | 88.49 | 89.78 | 7043.41 | -1516.37 | 3946.55
| 11251 | 88.92 | 88.86 | 7045.54 | -1515.26 | 4040.52
| 11346 | 89.5 | 89.79 | 7046.85 | -1514.14 | 4135.5
| 11441 | 89.9 | 90.11 | 7047.34 | -1514.06 | 4230.5
| 11536 | 89.53 | 90.77 | 7047.82 | -1514.79 | 4325.5
| 11631 | 89.5 | 92.67 | 7048.62 | -1517.64 | 4420.45
| 11730 | 90.03 | 92.46 | 7049.03 | -1522.07 | 4519.35
| 11791 | 90.03 | 92.46 | 7049 | -1524.69 | 4580.29

## Lookup (hidden)
North Reference | RetunValue | Grid Type | ReturnValue | Deviation Indicator | ReturnValue
| 2 |  | 0 |  | 4
True |  | SPCS-Colorado Central-NAD27 |  | Directional
Grid |  | SPCS-Colorado Central-NAD83 |  | High Angle
|  | SPCS-Colorado North-NAD27 |  | Horizontal
SPCS-Colorado North-NAD83
SPCS-Colorado South-NAD27
SPCS-Colorado South-NAD83
UTM-Zone 12 NAD27
UTM-Zone 12 NAD83
UTM-Zone 13 NAD27
UTM-Zone 13 NAD83