## Data
Header Information | measured depth (ft) | inclination (°) | azimuth (°) | true vertical depth (ft) | northing +N/-S (ft) | easting +E/-W (ft)
Operator Name | 100 | 0 | 0 | 100 | 0 | 0
CAERUS | 200 | 0 | 0 | 200 | 0 | 0
Operator Number | 300 | 3 | 0 | 299.95 | 2.62 | 0
10456 | 400 | 6 | 0 | 399.63 | 10.46 | 0
Well Name and Number | 500 | 9 | 0 | 498.77 | 23.51 | 0
PUCKETT 25C-23 | 533.33 | 10 | 0 | 531.64 | 29.02 | 0
API Number (if available) | 600 | 10.17 | 348.6 | 597.29 | 40.57 | -1.16
| 700 | 11.11 | 333.1 | 695.59 | 57.82 | -7.27
Location: QQ SEC TWP RGE | 800 | 12.69 | 320.7 | 793.45 | 74.91 | -18.58
S26-T6S-R97W | 900 | 14.72 | 311.33 | 890.61 | 91.81 | -35.09
Citing Type: Planned or Actual | 1000 | 17.03 | 304.32 | 986.8 | 108.46 | -56.73
PLANNED | 1104.15 | 19.63 | 298.8 | 1085.67 | 125.49 | -84.66
Deviation Indicator | 1200 | 19.63 | 298.8 | 1175.94 | 141 | -112.88
Directional | 1300 | 19.63 | 298.8 | 1270.13 | 157.18 | -142.32
North Reference | 1400 | 19.63 | 298.8 | 1364.32 | 173.37 | -171.77
True | 1500 | 19.63 | 298.8 | 1458.5 | 189.55 | -201.21
Grid Type | 1600 | 19.63 | 298.8 | 1552.69 | 205.73 | -230.65
#VALUE! | 1700 | 19.63 | 298.8 | 1646.88 | 221.92 | -260.09
| 1800 | 19.63 | 298.8 | 1741.07 | 238.1 | -289.53
| 1900 | 19.63 | 298.8 | 1835.25 | 254.29 | -318.98
| 2000 | 19.63 | 298.8 | 1929.44 | 270.47 | -348.42
| 2100 | 19.63 | 298.8 | 2023.63 | 286.65 | -377.86
| 2200 | 19.63 | 298.8 | 2117.82 | 302.84 | -407.3
| 2300 | 19.63 | 298.8 | 2212 | 319.02 | -436.74
| 2400 | 19.63 | 298.8 | 2306.19 | 335.21 | -466.19
| 2500 | 19.63 | 298.8 | 2400.38 | 351.39 | -495.63
| 2600 | 19.63 | 298.8 | 2494.56 | 367.57 | -525.07
| 2700 | 19.63 | 298.8 | 2588.75 | 383.76 | -554.51
| 2800 | 19.63 | 298.8 | 2682.94 | 399.94 | -583.95
| 2900 | 19.63 | 298.8 | 2777.13 | 416.13 | -613.4
| 3000 | 19.63 | 298.8 | 2871.31 | 432.31 | -642.84
| 3100 | 19.63 | 298.8 | 2965.5 | 448.49 | -672.28
| 3200 | 19.63 | 298.8 | 3059.69 | 464.68 | -701.72
| 3300 | 19.63 | 298.8 | 3153.88 | 480.86 | -731.16
| 3400 | 19.63 | 298.8 | 3248.06 | 497.05 | -760.61
| 3500 | 19.63 | 298.8 | 3342.25 | 513.23 | -790.05
| 3600 | 19.63 | 298.8 | 3436.44 | 529.41 | -819.49
| 3700 | 19.63 | 298.8 | 3530.62 | 545.6 | -848.93
| 3800 | 19.63 | 298.8 | 3624.81 | 561.78 | -878.38
| 3900 | 19.63 | 298.8 | 3719 | 577.97 | -907.82
| 4000 | 19.63 | 298.8 | 3813.19 | 594.15 | -937.26
| 4100 | 19.63 | 298.8 | 3907.37 | 610.33 | -966.7
| 4200 | 19.63 | 298.8 | 4001.56 | 626.52 | -996.14
| 4300 | 19.63 | 298.8 | 4095.75 | 642.7 | -1025.59
| 4400 | 19.63 | 298.8 | 4189.94 | 658.89 | -1055.03
| 4500 | 19.63 | 298.8 | 4284.12 | 675.07 | -1084.47
| 4600 | 19.63 | 298.8 | 4378.31 | 691.25 | -1113.91
| 4700 | 19.63 | 298.8 | 4472.5 | 707.44 | -1143.35
| 4800 | 19.63 | 298.8 | 4566.68 | 723.62 | -1172.8
| 4900 | 19.63 | 298.8 | 4660.87 | 739.81 | -1202.24
| 5000 | 19.63 | 298.8 | 4755.06 | 755.99 | -1231.68
| 5100 | 19.63 | 298.8 | 4849.25 | 772.17 | -1261.12
| 5200 | 19.63 | 298.8 | 4943.43 | 788.36 | -1290.56
| 5300 | 19.63 | 298.8 | 5037.62 | 804.54 | -1320.01
| 5400 | 19.63 | 298.8 | 5131.81 | 820.73 | -1349.45
| 5500 | 19.63 | 298.8 | 5226 | 836.91 | -1378.89
| 5600 | 19.63 | 298.8 | 5320.18 | 853.09 | -1408.33
| 5700 | 19.63 | 298.8 | 5414.37 | 869.28 | -1437.77
| 5714.16 | 19.63 | 298.8 | 5427.7 | 871.57 | -1441.94
| 5800 | 17.06 | 298.8 | 5509.18 | 884.58 | -1465.62
| 5900 | 14.06 | 298.8 | 5605.5 | 897.5 | -1489.12
| 6000 | 11.06 | 298.8 | 5703.1 | 907.97 | -1508.16
| 6100 | 8.06 | 298.8 | 5801.7 | 915.97 | -1522.71
| 6200 | 5.06 | 298.8 | 5901.04 | 921.47 | -1532.72
| 6300 | 2.06 | 298.8 | 6000.83 | 924.45 | -1538.15
| 6368.54 | 0 | 0 | 6069.36 | 925.05 | -1539.23
| 6400 | 0 | 0 | 6100.82 | 925.05 | -1539.23
| 6500 | 0 | 0 | 6200.82 | 925.05 | -1539.23
| 6600 | 0 | 0 | 6300.82 | 925.05 | -1539.23
| 6700 | 0 | 0 | 6400.82 | 925.05 | -1539.23
| 6800 | 0 | 0 | 6500.82 | 925.05 | -1539.23
| 6900 | 0 | 0 | 6600.82 | 925.05 | -1539.23
| 7000 | 0 | 0 | 6700.82 | 925.05 | -1539.23
| 7100 | 0 | 0 | 6800.82 | 925.05 | -1539.23
| 7200 | 0 | 0 | 6900.82 | 925.05 | -1539.23
| 7300 | 0 | 0 | 7000.82 | 925.05 | -1539.23
| 7400 | 0 | 0 | 7100.82 | 925.05 | -1539.23
| 7500 | 0 | 0 | 7200.82 | 925.05 | -1539.23
| 7600 | 0 | 0 | 7300.82 | 925.05 | -1539.23
| 7700 | 0 | 0 | 7400.82 | 925.05 | -1539.23
| 7800 | 0 | 0 | 7500.82 | 925.05 | -1539.23
| 7900 | 0 | 0 | 7600.82 | 925.05 | -1539.23
| 8000 | 0 | 0 | 7700.82 | 925.05 | -1539.23
| 8100 | 0 | 0 | 7800.82 | 925.05 | -1539.23
| 8200 | 0 | 0 | 7900.82 | 925.05 | -1539.23
| 8300 | 0 | 0 | 8000.82 | 925.05 | -1539.23
| 8400 | 0 | 0 | 8100.82 | 925.05 | -1539.23
| 8500 | 0 | 0 | 8200.82 | 925.05 | -1539.23
| 8600 | 0 | 0 | 8300.82 | 925.05 | -1539.23
| 8700 | 0 | 0 | 8400.82 | 925.05 | -1539.23
| 8800 | 0 | 0 | 8500.82 | 925.05 | -1539.23
| 8900 | 0 | 0 | 8600.82 | 925.05 | -1539.23
| 9000 | 0 | 0 | 8700.82 | 925.05 | -1539.23
| 9100 | 0 | 0 | 8800.82 | 925.05 | -1539.23
| 9200 | 0 | 0 | 8900.82 | 925.05 | -1539.23
| 9219.18 | 0 | 0 | 8920 | 925.05 | -1539.23

## Lookup (hidden)
North Reference | RetunValue | Grid Type | ReturnValue | Deviation Indicator | ReturnValue
| 2 |  | 0 |  | 2
True |  | SPCS-Colorado Central-NAD27 |  | Directional
Grid |  | SPCS-Colorado Central-NAD83 |  | High Angle
|  | SPCS-Colorado North-NAD27 |  | Horizontal
SPCS-Colorado North-NAD83
SPCS-Colorado South-NAD27
SPCS-Colorado South-NAD83
UTM-Zone 12 NAD27
UTM-Zone 12 NAD83
UTM-Zone 13 NAD27
UTM-Zone 13 NAD83