## Data
Header Information | measured depth (ft) | inclination (°) | azimuth (°) | true vertical depth (ft) | northing +N/-S (ft) | easting +E/-W (ft)
Operator Name | 100 | 0 | 0 | 100 | 0 | 0
CAERUS | 150 | 0 | 0 | 150 | 0 | 0
Operator Number | 200 | 1.5 | 50 | 199.99 | 0.42 | 0.5
10456 | 300 | 4.5 | 50 | 299.85 | 3.78 | 4.51
Well Name and Number | 400 | 7.5 | 50 | 399.29 | 10.5 | 12.52
PUCKETT 35A-23 | 416.67 | 8 | 50 | 415.8 | 11.95 | 14.24
API Number (if available) | 500 | 9.15 | 35.02 | 498.21 | 21.1 | 22.48
| 600 | 11.12 | 22.08 | 596.66 | 36.55 | 30.67
Location: QQ SEC TWP RGE | 661.85 | 12.54 | 16.26 | 657.2 | 48.52 | 34.79
S26-T6S-R97W | 700 | 12.54 | 16.26 | 694.44 | 56.47 | 37.11
Citing Type: Planned or Actual | 800 | 12.54 | 16.26 | 792.05 | 77.32 | 43.19
PLANNED | 900 | 12.54 | 16.26 | 889.67 | 98.16 | 49.27
Deviation Indicator | 1000 | 12.54 | 16.26 | 987.28 | 119.01 | 55.35
Directional | 1100 | 12.54 | 16.26 | 1084.89 | 139.85 | 61.42
North Reference | 1200 | 12.54 | 16.26 | 1182.51 | 160.7 | 67.5
True | 1300 | 12.54 | 16.26 | 1280.12 | 181.54 | 73.58
Grid Type | 1400 | 12.54 | 16.26 | 1377.74 | 202.39 | 79.66
#VALUE! | 1500 | 12.54 | 16.26 | 1475.35 | 223.23 | 85.74
| 1600 | 12.54 | 16.26 | 1572.97 | 244.08 | 91.82
| 1700 | 12.54 | 16.26 | 1670.58 | 264.92 | 97.9
| 1800 | 12.54 | 16.26 | 1768.19 | 285.77 | 103.98
| 1900 | 12.54 | 16.26 | 1865.81 | 306.61 | 110.06
| 2000 | 12.54 | 16.26 | 1963.42 | 327.46 | 116.14
| 2100 | 12.54 | 16.26 | 2061.04 | 348.3 | 122.22
| 2200 | 12.54 | 16.26 | 2158.65 | 369.15 | 128.3
| 2300 | 12.54 | 16.26 | 2256.26 | 389.99 | 134.37
| 2400 | 12.54 | 16.26 | 2353.88 | 410.84 | 140.45
| 2500 | 12.54 | 16.26 | 2451.49 | 431.68 | 146.53
| 2600 | 12.54 | 16.26 | 2549.11 | 452.53 | 152.61
| 2700 | 12.54 | 16.26 | 2646.72 | 473.37 | 158.69
| 2800 | 12.54 | 16.26 | 2744.34 | 494.22 | 164.77
| 2900 | 12.54 | 16.26 | 2841.95 | 515.06 | 170.85
| 3000 | 12.54 | 16.26 | 2939.56 | 535.91 | 176.93
| 3100 | 12.54 | 16.26 | 3037.18 | 556.75 | 183.01
| 3200 | 12.54 | 16.26 | 3134.79 | 577.6 | 189.09
| 3300 | 12.54 | 16.26 | 3232.41 | 598.44 | 195.17
| 3400 | 12.54 | 16.26 | 3330.02 | 619.29 | 201.25
| 3500 | 12.54 | 16.26 | 3427.63 | 640.13 | 207.33
| 3600 | 12.54 | 16.26 | 3525.25 | 660.98 | 213.4
| 3700 | 12.54 | 16.26 | 3622.86 | 681.82 | 219.48
| 3800 | 12.54 | 16.26 | 3720.48 | 702.67 | 225.56
| 3900 | 12.54 | 16.26 | 3818.09 | 723.51 | 231.64
| 4000 | 12.54 | 16.26 | 3915.71 | 744.36 | 237.72
| 4100 | 12.54 | 16.26 | 4013.32 | 765.2 | 243.8
| 4200 | 12.54 | 16.26 | 4110.93 | 786.05 | 249.88
| 4300 | 12.54 | 16.26 | 4208.55 | 806.9 | 255.96
| 4400 | 12.54 | 16.26 | 4306.16 | 827.74 | 262.04
| 4500 | 12.54 | 16.26 | 4403.78 | 848.59 | 268.12
| 4600 | 12.54 | 16.26 | 4501.39 | 869.43 | 274.2
| 4700 | 12.54 | 16.26 | 4599 | 890.28 | 280.28
| 4800 | 12.54 | 16.26 | 4696.62 | 911.12 | 286.35
| 4900 | 12.54 | 16.26 | 4794.23 | 931.97 | 292.43
| 5000 | 12.54 | 16.26 | 4891.85 | 952.81 | 298.51
| 5100 | 12.54 | 16.26 | 4989.46 | 973.66 | 304.59
| 5200 | 12.54 | 16.26 | 5087.08 | 994.5 | 310.67
| 5300 | 12.54 | 16.26 | 5184.69 | 1015.35 | 316.75
| 5400 | 12.54 | 16.26 | 5282.3 | 1036.19 | 322.83
| 5500 | 12.54 | 16.26 | 5379.92 | 1057.04 | 328.91
| 5600 | 12.54 | 16.26 | 5477.53 | 1077.88 | 334.99
| 5700 | 12.54 | 16.26 | 5575.15 | 1098.73 | 341.07
| 5800 | 12.54 | 16.26 | 5672.76 | 1119.57 | 347.15
| 5900 | 12.54 | 16.26 | 5770.37 | 1140.42 | 353.23
| 6000 | 12.54 | 16.26 | 5867.99 | 1161.26 | 359.3
| 6033.49 | 12.54 | 16.26 | 5900.68 | 1168.24 | 361.34
| 6100 | 10.55 | 16.26 | 5965.84 | 1181.02 | 365.07
| 6200 | 7.55 | 16.26 | 6064.59 | 1196.11 | 369.47
| 6300 | 4.55 | 16.26 | 6164.02 | 1206.22 | 372.42
| 6400 | 1.55 | 16.26 | 6263.87 | 1211.32 | 373.9
| 6451.52 | 0 | 0 | 6315.38 | 1211.99 | 374.1
| 6500 | 0 | 0 | 6363.86 | 1211.99 | 374.1
| 6600 | 0 | 0 | 6463.86 | 1211.99 | 374.1
| 6700 | 0 | 0 | 6563.86 | 1211.99 | 374.1
| 6800 | 0 | 0 | 6663.86 | 1211.99 | 374.1
| 6900 | 0 | 0 | 6763.86 | 1211.99 | 374.1
| 7000 | 0 | 0 | 6863.86 | 1211.99 | 374.1
| 7100 | 0 | 0 | 6963.86 | 1211.99 | 374.1
| 7200 | 0 | 0 | 7063.86 | 1211.99 | 374.1
| 7300 | 0 | 0 | 7163.86 | 1211.99 | 374.1
| 7400 | 0 | 0 | 7263.86 | 1211.99 | 374.1
| 7500 | 0 | 0 | 7363.86 | 1211.99 | 374.1
| 7600 | 0 | 0 | 7463.86 | 1211.99 | 374.1
| 7700 | 0 | 0 | 7563.86 | 1211.99 | 374.1
| 7800 | 0 | 0 | 7663.86 | 1211.99 | 374.1
| 7900 | 0 | 0 | 7763.86 | 1211.99 | 374.1
| 8000 | 0 | 0 | 7863.86 | 1211.99 | 374.1
| 8100 | 0 | 0 | 7963.86 | 1211.99 | 374.1
| 8200 | 0 | 0 | 8063.86 | 1211.99 | 374.1
| 8300 | 0 | 0 | 8163.86 | 1211.99 | 374.1
| 8400 | 0 | 0 | 8263.86 | 1211.99 | 374.1
| 8500 | 0 | 0 | 8363.86 | 1211.99 | 374.1
| 8600 | 0 | 0 | 8463.86 | 1211.99 | 374.1
| 8700 | 0 | 0 | 8563.86 | 1211.99 | 374.1
| 8800 | 0 | 0 | 8663.86 | 1211.99 | 374.1
| 8900 | 0 | 0 | 8763.86 | 1211.99 | 374.1
| 9000 | 0 | 0 | 8863.86 | 1211.99 | 374.1
| 9100 | 0 | 0 | 8963.86 | 1211.99 | 374.1
| 9162.14 | 0 | 0 | 9026 | 1211.99 | 374.1

## Lookup (hidden)
North Reference | RetunValue | Grid Type | ReturnValue | Deviation Indicator | ReturnValue
| 2 |  | 0 |  | 2
True |  | SPCS-Colorado Central-NAD27 |  | Directional
Grid |  | SPCS-Colorado Central-NAD83 |  | High Angle
|  | SPCS-Colorado North-NAD27 |  | Horizontal
SPCS-Colorado North-NAD83
SPCS-Colorado South-NAD27
SPCS-Colorado South-NAD83
UTM-Zone 12 NAD27
UTM-Zone 12 NAD83
UTM-Zone 13 NAD27
UTM-Zone 13 NAD83