## Data
Header Information | measured depth (ft) | inclination (°) | azimuth (°) | true vertical depth (ft) | northing +N/-S (ft) | easting +E/-W (ft)
Operator Name | 100 | 0 | 0 | 100 | 0 | 0
CAERUS | 200 | 0 | 0 | 200 | 0 | 0
Operator Number | 300 | 0 | 0 | 300 | 0 | 0
10456 | 400 | 3 | 45 | 399.95 | 1.85 | 1.85
Well Name and Number | 466.67 | 5 | 45 | 466.46 | 5.14 | 5.14
PUCKETT 34D-23 | 500 | 5.77 | 38.18 | 499.64 | 7.48 | 7.2
API Number (if available) | 600 | 8.38 | 25.88 | 598.88 | 17.99 | 13.49
| 700 | 11.18 | 19.54 | 697.42 | 33.68 | 19.91
Location: QQ SEC TWP RGE | 800 | 14.07 | 15.74 | 794.99 | 54.52 | 26.45
S26-T6S-R97W | 895.43 | 16.85 | 13.32 | 886.96 | 79.15 | 32.79
Citing Type: Planned or Actual | 900 | 16.85 | 13.32 | 891.33 | 80.44 | 33.09
PLANNED | 1000 | 16.85 | 13.32 | 987.04 | 108.65 | 39.77
Deviation Indicator | 1100 | 16.85 | 13.32 | 1082.74 | 136.87 | 46.45
Directional | 1200 | 16.85 | 13.32 | 1178.45 | 165.08 | 53.13
North Reference | 1300 | 16.85 | 13.32 | 1274.15 | 193.3 | 59.81
True | 1400 | 16.85 | 13.32 | 1369.86 | 221.51 | 66.49
Grid Type | 1500 | 16.85 | 13.32 | 1465.56 | 249.73 | 73.17
#VALUE! | 1600 | 16.85 | 13.32 | 1561.26 | 277.94 | 79.84
| 1700 | 16.85 | 13.32 | 1656.97 | 306.16 | 86.52
| 1800 | 16.85 | 13.32 | 1752.67 | 334.37 | 93.2
| 1900 | 16.85 | 13.32 | 1848.38 | 362.59 | 99.88
| 2000 | 16.85 | 13.32 | 1944.08 | 390.8 | 106.56
| 2100 | 16.85 | 13.32 | 2039.79 | 419.02 | 113.24
| 2200 | 16.85 | 13.32 | 2135.49 | 447.23 | 119.92
| 2300 | 16.85 | 13.32 | 2231.19 | 475.45 | 126.6
| 2400 | 16.85 | 13.32 | 2326.9 | 503.66 | 133.28
| 2500 | 16.85 | 13.32 | 2422.6 | 531.88 | 139.96
| 2600 | 16.85 | 13.32 | 2518.31 | 560.09 | 146.64
| 2700 | 16.85 | 13.32 | 2614.01 | 588.31 | 153.31
| 2800 | 16.85 | 13.32 | 2709.72 | 616.52 | 159.99
| 2900 | 16.85 | 13.32 | 2805.42 | 644.74 | 166.67
| 3000 | 16.85 | 13.32 | 2901.12 | 672.95 | 173.35
| 3100 | 16.85 | 13.32 | 2996.83 | 701.17 | 180.03
| 3200 | 16.85 | 13.32 | 3092.53 | 729.38 | 186.71
| 3300 | 16.85 | 13.32 | 3188.24 | 757.6 | 193.39
| 3400 | 16.85 | 13.32 | 3283.94 | 785.81 | 200.07
| 3500 | 16.85 | 13.32 | 3379.65 | 814.03 | 206.75
| 3600 | 16.85 | 13.32 | 3475.35 | 842.24 | 213.43
| 3700 | 16.85 | 13.32 | 3571.05 | 870.46 | 220.11
| 3800 | 16.85 | 13.32 | 3666.76 | 898.67 | 226.78
| 3900 | 16.85 | 13.32 | 3762.46 | 926.89 | 233.46
| 4000 | 16.85 | 13.32 | 3858.17 | 955.1 | 240.14
| 4100 | 16.85 | 13.32 | 3953.87 | 983.31 | 246.82
| 4200 | 16.85 | 13.32 | 4049.58 | 1011.53 | 253.5
| 4300 | 16.85 | 13.32 | 4145.28 | 1039.74 | 260.18
| 4400 | 16.85 | 13.32 | 4240.98 | 1067.96 | 266.86
| 4500 | 16.85 | 13.32 | 4336.69 | 1096.17 | 273.54
| 4600 | 16.85 | 13.32 | 4432.39 | 1124.39 | 280.22
| 4700 | 16.85 | 13.32 | 4528.1 | 1152.6 | 286.9
| 4800 | 16.85 | 13.32 | 4623.8 | 1180.82 | 293.58
| 4900 | 16.85 | 13.32 | 4719.51 | 1209.03 | 300.25
| 5000 | 16.85 | 13.32 | 4815.21 | 1237.25 | 306.93
| 5100 | 16.85 | 13.32 | 4910.91 | 1265.46 | 313.61
| 5200 | 16.85 | 13.32 | 5006.62 | 1293.68 | 320.29
| 5300 | 16.85 | 13.32 | 5102.32 | 1321.89 | 326.97
| 5400 | 16.85 | 13.32 | 5198.03 | 1350.11 | 333.65
| 5500 | 16.85 | 13.32 | 5293.73 | 1378.32 | 340.33
| 5600 | 16.85 | 13.32 | 5389.44 | 1406.54 | 347.01
| 5700 | 16.85 | 13.32 | 5485.14 | 1434.75 | 353.69
| 5800 | 16.85 | 13.32 | 5580.85 | 1462.97 | 360.37
| 5830.15 | 16.85 | 13.32 | 5609.7 | 1471.47 | 362.38
| 5900 | 14.76 | 13.32 | 5676.9 | 1489.99 | 366.76
| 6000 | 11.76 | 13.32 | 5774.23 | 1512.3 | 372.05
| 6100 | 8.76 | 13.32 | 5872.62 | 1529.63 | 376.15
| 6200 | 5.76 | 13.32 | 5971.81 | 1541.93 | 379.06
| 6300 | 2.76 | 13.32 | 6071.52 | 1549.15 | 380.77
| 6391.97 | 0 | 0 | 6163.45 | 1551.31 | 381.28
| 6400 | 0 | 0 | 6171.48 | 1551.31 | 381.28
| 6500 | 0 | 0 | 6271.48 | 1551.31 | 381.28
| 6600 | 0 | 0 | 6371.48 | 1551.31 | 381.28
| 6700 | 0 | 0 | 6471.48 | 1551.31 | 381.28
| 6800 | 0 | 0 | 6571.48 | 1551.31 | 381.28
| 6900 | 0 | 0 | 6671.48 | 1551.31 | 381.28
| 7000 | 0 | 0 | 6771.48 | 1551.31 | 381.28
| 7100 | 0 | 0 | 6871.48 | 1551.31 | 381.28
| 7200 | 0 | 0 | 6971.48 | 1551.31 | 381.28
| 7300 | 0 | 0 | 7071.48 | 1551.31 | 381.28
| 7400 | 0 | 0 | 7171.48 | 1551.31 | 381.28
| 7500 | 0 | 0 | 7271.48 | 1551.31 | 381.28
| 7600 | 0 | 0 | 7371.48 | 1551.31 | 381.28
| 7700 | 0 | 0 | 7471.48 | 1551.31 | 381.28
| 7800 | 0 | 0 | 7571.48 | 1551.31 | 381.28
| 7900 | 0 | 0 | 7671.48 | 1551.31 | 381.28
| 8000 | 0 | 0 | 7771.48 | 1551.31 | 381.28
| 8100 | 0 | 0 | 7871.48 | 1551.31 | 381.28
| 8200 | 0 | 0 | 7971.48 | 1551.31 | 381.28
| 8300 | 0 | 0 | 8071.48 | 1551.31 | 381.28
| 8400 | 0 | 0 | 8171.48 | 1551.31 | 381.28
| 8500 | 0 | 0 | 8271.48 | 1551.31 | 381.28
| 8600 | 0 | 0 | 8371.48 | 1551.31 | 381.28
| 8700 | 0 | 0 | 8471.48 | 1551.31 | 381.28
| 8800 | 0 | 0 | 8571.48 | 1551.31 | 381.28
| 8900 | 0 | 0 | 8671.48 | 1551.31 | 381.28
| 9000 | 0 | 0 | 8771.48 | 1551.31 | 381.28
| 9100 | 0 | 0 | 8871.48 | 1551.31 | 381.28
| 9200 | 0 | 0 | 8971.48 | 1551.31 | 381.28
| 9258.52 | 0 | 0 | 9030 | 1551.31 | 381.28

## Lookup (hidden)
North Reference | RetunValue | Grid Type | ReturnValue | Deviation Indicator | ReturnValue
| 2 |  | 0 |  | 2
True |  | SPCS-Colorado Central-NAD27 |  | Directional
Grid |  | SPCS-Colorado Central-NAD83 |  | High Angle
|  | SPCS-Colorado North-NAD27 |  | Horizontal
SPCS-Colorado North-NAD83
SPCS-Colorado South-NAD27
SPCS-Colorado South-NAD83
UTM-Zone 12 NAD27
UTM-Zone 12 NAD83
UTM-Zone 13 NAD27
UTM-Zone 13 NAD83