## Data
Header Information | measured depth (ft) | inclination (°) | azimuth (°) | true vertical depth (ft) | northing +N/-S (ft) | easting +E/-W (ft)
Operator Name | 100 | 0 | 0 | 100 | 0 | 0
CAERUS | 200 | 0 | 0 | 200 | 0 | 0
Operator Number | 300 | 3 | 50 | 299.95 | 1.68 | 2.01
10456 | 400 | 6 | 50 | 399.63 | 6.73 | 8.01
Well Name and Number | 500 | 9 | 50 | 498.77 | 15.11 | 18.01
PUCKETT 35B-23 | 600 | 12 | 50 | 597.08 | 26.83 | 31.97
API Number (if available) | 700 | 11.27 | 35.53 | 695.05 | 41.47 | 45.62
| 797.22 | 11.3 | 20.59 | 790.4 | 58.12 | 54.49
Location: QQ SEC TWP RGE | 800 | 11.3 | 20.59 | 793.13 | 58.64 | 54.68
S26-T6S-R97W | 900 | 11.3 | 20.59 | 891.19 | 76.98 | 61.57
Citing Type: Planned or Actual | 1000 | 11.3 | 20.59 | 989.25 | 95.33 | 68.47
PLANNED | 1100 | 11.3 | 20.59 | 1087.31 | 113.68 | 75.36
Deviation Indicator | 1200 | 11.3 | 20.59 | 1185.38 | 132.02 | 82.25
Directional | 1300 | 11.3 | 20.59 | 1283.44 | 150.37 | 89.14
North Reference | 1400 | 11.3 | 20.59 | 1381.5 | 168.72 | 96.03
True | 1500 | 11.3 | 20.59 | 1479.56 | 187.07 | 102.92
Grid Type | 1600 | 11.3 | 20.59 | 1577.62 | 205.41 | 109.81
#VALUE! | 1700 | 11.3 | 20.59 | 1675.68 | 223.76 | 116.7
| 1800 | 11.3 | 20.59 | 1773.74 | 242.11 | 123.59
| 1900 | 11.3 | 20.59 | 1871.8 | 260.45 | 130.49
| 2000 | 11.3 | 20.59 | 1969.86 | 278.8 | 137.38
| 2100 | 11.3 | 20.59 | 2067.92 | 297.15 | 144.27
| 2200 | 11.3 | 20.59 | 2165.98 | 315.5 | 151.16
| 2300 | 11.3 | 20.59 | 2264.04 | 333.84 | 158.05
| 2400 | 11.3 | 20.59 | 2362.1 | 352.19 | 164.94
| 2500 | 11.3 | 20.59 | 2460.16 | 370.54 | 171.83
| 2600 | 11.3 | 20.59 | 2558.22 | 388.88 | 178.72
| 2700 | 11.3 | 20.59 | 2656.29 | 407.23 | 185.62
| 2800 | 11.3 | 20.59 | 2754.35 | 425.58 | 192.51
| 2900 | 11.3 | 20.59 | 2852.41 | 443.93 | 199.4
| 3000 | 11.3 | 20.59 | 2950.47 | 462.27 | 206.29
| 3100 | 11.3 | 20.59 | 3048.53 | 480.62 | 213.18
| 3200 | 11.3 | 20.59 | 3146.59 | 498.97 | 220.07
| 3300 | 11.3 | 20.59 | 3244.65 | 517.31 | 226.96
| 3400 | 11.3 | 20.59 | 3342.71 | 535.66 | 233.85
| 3500 | 11.3 | 20.59 | 3440.77 | 554.01 | 240.74
| 3600 | 11.3 | 20.59 | 3538.83 | 572.36 | 247.64
| 3700 | 11.3 | 20.59 | 3636.89 | 590.7 | 254.53
| 3800 | 11.3 | 20.59 | 3734.95 | 609.05 | 261.42
| 3900 | 11.3 | 20.59 | 3833.01 | 627.4 | 268.31
| 4000 | 11.3 | 20.59 | 3931.07 | 645.74 | 275.2
| 4100 | 11.3 | 20.59 | 4029.13 | 664.09 | 282.09
| 4200 | 11.3 | 20.59 | 4127.2 | 682.44 | 288.98
| 4300 | 11.3 | 20.59 | 4225.26 | 700.79 | 295.87
| 4400 | 11.3 | 20.59 | 4323.32 | 719.13 | 302.76
| 4500 | 11.3 | 20.59 | 4421.38 | 737.48 | 309.66
| 4600 | 11.3 | 20.59 | 4519.44 | 755.83 | 316.55
| 4700 | 11.3 | 20.59 | 4617.5 | 774.17 | 323.44
| 4800 | 11.3 | 20.59 | 4715.56 | 792.52 | 330.33
| 4900 | 11.3 | 20.59 | 4813.62 | 810.87 | 337.22
| 5000 | 11.3 | 20.59 | 4911.68 | 829.22 | 344.11
| 5100 | 11.3 | 20.59 | 5009.74 | 847.56 | 351
| 5200 | 11.3 | 20.59 | 5107.8 | 865.91 | 357.89
| 5237.62 | 11.3 | 20.59 | 5144.69 | 872.81 | 360.49
| 5300 | 9.43 | 20.59 | 5206.05 | 883.32 | 364.43
| 5400 | 6.43 | 20.59 | 5305.08 | 896.24 | 369.28
| 5500 | 3.43 | 20.59 | 5404.7 | 904.28 | 372.31
| 5600 | 0.43 | 20.59 | 5504.63 | 907.44 | 373.49
| 5614.37 | 0 | 0 | 5519 | 907.49 | 373.51
| 5700 | 0 | 0 | 5604.63 | 907.49 | 373.51
| 5800 | 0 | 0 | 5704.63 | 907.49 | 373.51
| 5900 | 0 | 0 | 5804.63 | 907.49 | 373.51
| 6000 | 0 | 0 | 5904.63 | 907.49 | 373.51
| 6100 | 0 | 0 | 6004.63 | 907.49 | 373.51
| 6200 | 0 | 0 | 6104.63 | 907.49 | 373.51
| 6300 | 0 | 0 | 6204.63 | 907.49 | 373.51
| 6400 | 0 | 0 | 6304.63 | 907.49 | 373.51
| 6500 | 0 | 0 | 6404.63 | 907.49 | 373.51
| 6600 | 0 | 0 | 6504.63 | 907.49 | 373.51
| 6700 | 0 | 0 | 6604.63 | 907.49 | 373.51
| 6800 | 0 | 0 | 6704.63 | 907.49 | 373.51
| 6900 | 0 | 0 | 6804.63 | 907.49 | 373.51
| 7000 | 0 | 0 | 6904.63 | 907.49 | 373.51
| 7100 | 0 | 0 | 7004.63 | 907.49 | 373.51
| 7200 | 0 | 0 | 7104.63 | 907.49 | 373.51
| 7300 | 0 | 0 | 7204.63 | 907.49 | 373.51
| 7400 | 0 | 0 | 7304.63 | 907.49 | 373.51
| 7500 | 0 | 0 | 7404.63 | 907.49 | 373.51
| 7600 | 0 | 0 | 7504.63 | 907.49 | 373.51
| 7700 | 0 | 0 | 7604.63 | 907.49 | 373.51
| 7800 | 0 | 0 | 7704.63 | 907.49 | 373.51
| 7900 | 0 | 0 | 7804.63 | 907.49 | 373.51
| 8000 | 0 | 0 | 7904.63 | 907.49 | 373.51
| 8100 | 0 | 0 | 8004.63 | 907.49 | 373.51
| 8200 | 0 | 0 | 8104.63 | 907.49 | 373.51
| 8300 | 0 | 0 | 8204.63 | 907.49 | 373.51
| 8400 | 0 | 0 | 8304.63 | 907.49 | 373.51
| 8500 | 0 | 0 | 8404.63 | 907.49 | 373.51
| 8600 | 0 | 0 | 8504.63 | 907.49 | 373.51
| 8700 | 0 | 0 | 8604.63 | 907.49 | 373.51
| 8800 | 0 | 0 | 8704.63 | 907.49 | 373.51
| 8900 | 0 | 0 | 8804.63 | 907.49 | 373.51
| 9000 | 0 | 0 | 8904.63 | 907.49 | 373.51
| 9100 | 0 | 0 | 9004.63 | 907.49 | 373.51
| 9114.37 | 0 | 0 | 9019 | 907.49 | 373.51

## Lookup (hidden)
North Reference | RetunValue | Grid Type | ReturnValue | Deviation Indicator | ReturnValue
| 2 |  | 0 |  | 2
True |  | SPCS-Colorado Central-NAD27 |  | Directional
Grid |  | SPCS-Colorado Central-NAD83 |  | High Angle
|  | SPCS-Colorado North-NAD27 |  | Horizontal
SPCS-Colorado North-NAD83
SPCS-Colorado South-NAD27
SPCS-Colorado South-NAD83
UTM-Zone 12 NAD27
UTM-Zone 12 NAD83
UTM-Zone 13 NAD27
UTM-Zone 13 NAD83