## Data
Header Information | measured depth (ft) | inclination (°) | azimuth (°) | true vertical depth (ft) | northing +N/-S (ft) | easting +E/-W (ft)
Operator Name | 100 | 0 | 0 | 100 | 0 | 0
CAERUS | 200 | 0 | 0 | 200 | 0 | 0
Operator Number | 300 | 3 | 350 | 299.95 | 2.58 | -0.45
10456 | 400 | 6 | 350 | 399.63 | 10.3 | -1.82
Well Name and Number | 500 | 9 | 350 | 498.77 | 23.16 | -4.08
PUCKETT 21A-26 | 533.33 | 10 | 350 | 531.64 | 28.57 | -5.04
API Number (if available) | 600 | 10.13 | 338.56 | 597.29 | 39.73 | -8.19
| 700 | 11.02 | 322.88 | 695.61 | 55.54 | -17.17
Location: QQ SEC TWP RGE | 800 | 12.57 | 310.27 | 793.51 | 70.2 | -31.24
S26-T6S-R97W | 900 | 14.57 | 300.72 | 890.73 | 83.66 | -50.36
Citing Type: Planned or Actual | 1000 | 16.87 | 293.58 | 986.99 | 95.9 | -74.48
PLANNED | 1085.74 | 18.99 | 288.85 | 1068.57 | 105.38 | -99.09
Deviation Indicator | 1100 | 18.99 | 288.85 | 1082.05 | 106.88 | -103.49
Directional | 1200 | 18.99 | 288.85 | 1176.61 | 117.39 | -134.29
North Reference | 1300 | 18.99 | 288.85 | 1271.16 | 127.91 | -165.09
True | 1400 | 18.99 | 288.85 | 1365.72 | 138.42 | -195.88
Grid Type | 1500 | 18.99 | 288.85 | 1460.27 | 148.93 | -226.68
#VALUE! | 1600 | 18.99 | 288.85 | 1554.83 | 159.45 | -257.48
| 1700 | 18.99 | 288.85 | 1649.39 | 169.96 | -288.28
| 1800 | 18.99 | 288.85 | 1743.94 | 180.47 | -319.08
| 1900 | 18.99 | 288.85 | 1838.5 | 190.98 | -349.88
| 2000 | 18.99 | 288.85 | 1933.05 | 201.5 | -380.68
| 2100 | 18.99 | 288.85 | 2027.61 | 212.01 | -411.48
| 2200 | 18.99 | 288.85 | 2122.17 | 222.52 | -442.28
| 2300 | 18.99 | 288.85 | 2216.72 | 233.04 | -473.08
| 2400 | 18.99 | 288.85 | 2311.28 | 243.55 | -503.88
| 2500 | 18.99 | 288.85 | 2405.84 | 254.06 | -534.68
| 2600 | 18.99 | 288.85 | 2500.39 | 264.57 | -565.48
| 2700 | 18.99 | 288.85 | 2594.95 | 275.09 | -596.28
| 2800 | 18.99 | 288.85 | 2689.5 | 285.6 | -627.08
| 2900 | 18.99 | 288.85 | 2784.06 | 296.11 | -657.88
| 3000 | 18.99 | 288.85 | 2878.62 | 306.63 | -688.68
| 3100 | 18.99 | 288.85 | 2973.17 | 317.14 | -719.48
| 3200 | 18.99 | 288.85 | 3067.73 | 327.65 | -750.28
| 3300 | 18.99 | 288.85 | 3162.28 | 338.17 | -781.08
| 3400 | 18.99 | 288.85 | 3256.84 | 348.68 | -811.88
| 3500 | 18.99 | 288.85 | 3351.4 | 359.19 | -842.68
| 3600 | 18.99 | 288.85 | 3445.95 | 369.7 | -873.48
| 3700 | 18.99 | 288.85 | 3540.51 | 380.22 | -904.28
| 3800 | 18.99 | 288.85 | 3635.06 | 390.73 | -935.08
| 3900 | 18.99 | 288.85 | 3729.62 | 401.24 | -965.88
| 4000 | 18.99 | 288.85 | 3824.18 | 411.76 | -996.68
| 4100 | 18.99 | 288.85 | 3918.73 | 422.27 | -1027.48
| 4200 | 18.99 | 288.85 | 4013.29 | 432.78 | -1058.28
| 4300 | 18.99 | 288.85 | 4107.85 | 443.3 | -1089.08
| 4400 | 18.99 | 288.85 | 4202.4 | 453.81 | -1119.88
| 4500 | 18.99 | 288.85 | 4296.96 | 464.32 | -1150.68
| 4600 | 18.99 | 288.85 | 4391.51 | 474.83 | -1181.48
| 4700 | 18.99 | 288.85 | 4486.07 | 485.35 | -1212.28
| 4800 | 18.99 | 288.85 | 4580.63 | 495.86 | -1243.07
| 4900 | 18.99 | 288.85 | 4675.18 | 506.37 | -1273.87
| 5000 | 18.99 | 288.85 | 4769.74 | 516.89 | -1304.67
| 5100 | 18.99 | 288.85 | 4864.29 | 527.4 | -1335.47
| 5200 | 18.99 | 288.85 | 4958.85 | 537.91 | -1366.27
| 5300 | 18.99 | 288.85 | 5053.41 | 548.43 | -1397.07
| 5400 | 18.99 | 288.85 | 5147.96 | 558.94 | -1427.87
| 5500 | 18.99 | 288.85 | 5242.52 | 569.45 | -1458.67
| 5600 | 18.99 | 288.85 | 5337.07 | 579.96 | -1489.47
| 5621.44 | 18.99 | 288.85 | 5357.34 | 582.22 | -1496.08
| 5700 | 16.64 | 288.85 | 5432.14 | 589.98 | -1518.82
| 5800 | 13.64 | 288.85 | 5528.66 | 598.41 | -1543.53
| 5900 | 10.64 | 288.85 | 5626.41 | 605.2 | -1563.42
| 6000 | 7.64 | 288.85 | 5725.13 | 610.33 | -1578.45
| 6100 | 4.64 | 288.85 | 5824.55 | 613.79 | -1588.56
| 6200 | 1.64 | 288.85 | 5924.38 | 615.55 | -1593.74
| 6254.52 | 0 | 0 | 5978.9 | 615.8 | -1594.47
| 6300 | 0 | 0 | 6024.38 | 615.8 | -1594.47
| 6400 | 0 | 0 | 6124.38 | 615.8 | -1594.47
| 6500 | 0 | 0 | 6224.38 | 615.8 | -1594.47
| 6600 | 0 | 0 | 6324.38 | 615.8 | -1594.47
| 6700 | 0 | 0 | 6424.38 | 615.8 | -1594.47
| 6800 | 0 | 0 | 6524.38 | 615.8 | -1594.47
| 6900 | 0 | 0 | 6624.38 | 615.8 | -1594.47
| 7000 | 0 | 0 | 6724.38 | 615.8 | -1594.47
| 7100 | 0 | 0 | 6824.38 | 615.8 | -1594.47
| 7200 | 0 | 0 | 6924.38 | 615.8 | -1594.47
| 7300 | 0 | 0 | 7024.38 | 615.8 | -1594.47
| 7400 | 0 | 0 | 7124.38 | 615.8 | -1594.47
| 7500 | 0 | 0 | 7224.38 | 615.8 | -1594.47
| 7600 | 0 | 0 | 7324.38 | 615.8 | -1594.47
| 7700 | 0 | 0 | 7424.38 | 615.8 | -1594.47
| 7800 | 0 | 0 | 7524.38 | 615.8 | -1594.47
| 7900 | 0 | 0 | 7624.38 | 615.8 | -1594.47
| 8000 | 0 | 0 | 7724.38 | 615.8 | -1594.47
| 8100 | 0 | 0 | 7824.38 | 615.8 | -1594.47
| 8200 | 0 | 0 | 7924.38 | 615.8 | -1594.47
| 8300 | 0 | 0 | 8024.38 | 615.8 | -1594.47
| 8400 | 0 | 0 | 8124.38 | 615.8 | -1594.47
| 8500 | 0 | 0 | 8224.38 | 615.8 | -1594.47
| 8600 | 0 | 0 | 8324.38 | 615.8 | -1594.47
| 8700 | 0 | 0 | 8424.38 | 615.8 | -1594.47
| 8800 | 0 | 0 | 8524.38 | 615.8 | -1594.47
| 8900 | 0 | 0 | 8624.38 | 615.8 | -1594.47
| 9000 | 0 | 0 | 8724.38 | 615.8 | -1594.47
| 9100 | 0 | 0 | 8824.38 | 615.8 | -1594.47
| 9188.62 | 0 | 0 | 8913 | 615.8 | -1594.47

## Lookup (hidden)
North Reference | RetunValue | Grid Type | ReturnValue | Deviation Indicator | ReturnValue
| 2 |  | 0 |  | 2
True |  | SPCS-Colorado Central-NAD27 |  | Directional
Grid |  | SPCS-Colorado Central-NAD83 |  | High Angle
|  | SPCS-Colorado North-NAD27 |  | Horizontal
SPCS-Colorado North-NAD83
SPCS-Colorado South-NAD27
SPCS-Colorado South-NAD83
UTM-Zone 12 NAD27
UTM-Zone 12 NAD83
UTM-Zone 13 NAD27
UTM-Zone 13 NAD83