## Data
Header Information | measured depth (ft) | inclination (°) | azimuth (°) | true vertical depth (ft) | northing +N/-S (ft) | easting +E/-W (ft)
Operator Name | 100 | 0 | 0 | 100 | 0 | 0
CAERUS | 150 | 0 | 0 | 150 | 0 | 0
Operator Number | 200 | 1.5 | 250 | 199.99 | -0.22 | -0.61
10456 | 300 | 4.5 | 250 | 299.85 | -2.01 | -5.53
Well Name and Number | 400 | 7.5 | 250 | 399.29 | -5.59 | -15.35
PUCKETT 21D-26 | 450 | 9 | 250 | 448.77 | -8.04 | -22.1
API Number (if available) | 500 | 10.35 | 253.92 | 498.06 | -10.62 | -30.09
| 600 | 13.14 | 259.31 | 595.96 | -15.22 | -49.89
Location: QQ SEC TWP RGE | 688.69 | 15.69 | 262.49 | 681.84 | -18.66 | -71.69
S26-T6S-R97W | 700 | 15.69 | 262.49 | 692.74 | -19.06 | -74.72
Citing Type: Planned or Actual | 800 | 15.69 | 262.49 | 789.01 | -22.6 | -101.53
PLANNED | 900 | 15.69 | 262.49 | 885.29 | -26.13 | -128.33
Deviation Indicator | 1000 | 15.69 | 262.49 | 981.57 | -29.67 | -155.13
Directional | 1100 | 15.69 | 262.49 | 1077.84 | -33.2 | -181.93
North Reference | 1200 | 15.69 | 262.49 | 1174.12 | -36.74 | -208.74
True | 1300 | 15.69 | 262.49 | 1270.39 | -40.27 | -235.54
Grid Type | 1400 | 15.69 | 262.49 | 1366.67 | -43.81 | -262.34
#VALUE! | 1500 | 15.69 | 262.49 | 1462.95 | -47.34 | -289.15
| 1600 | 15.69 | 262.49 | 1559.22 | -50.88 | -315.95
| 1700 | 15.69 | 262.49 | 1655.5 | -54.41 | -342.75
| 1800 | 15.69 | 262.49 | 1751.77 | -57.95 | -369.55
| 1900 | 15.69 | 262.49 | 1848.05 | -61.48 | -396.36
| 2000 | 15.69 | 262.49 | 1944.33 | -65.02 | -423.16
| 2100 | 15.69 | 262.49 | 2040.6 | -68.55 | -449.96
| 2200 | 15.69 | 262.49 | 2136.88 | -72.09 | -476.77
| 2300 | 15.69 | 262.49 | 2233.16 | -75.62 | -503.57
| 2400 | 15.69 | 262.49 | 2329.43 | -79.16 | -530.37
| 2500 | 15.69 | 262.49 | 2425.71 | -82.7 | -557.17
| 2600 | 15.69 | 262.49 | 2521.98 | -86.23 | -583.98
| 2700 | 15.69 | 262.49 | 2618.26 | -89.77 | -610.78
| 2800 | 15.69 | 262.49 | 2714.54 | -93.3 | -637.58
| 2900 | 15.69 | 262.49 | 2810.81 | -96.84 | -664.39
| 3000 | 15.69 | 262.49 | 2907.09 | -100.37 | -691.19
| 3100 | 15.69 | 262.49 | 3003.37 | -103.91 | -717.99
| 3200 | 15.69 | 262.49 | 3099.64 | -107.44 | -744.79
| 3300 | 15.69 | 262.49 | 3195.92 | -110.98 | -771.6
| 3400 | 15.69 | 262.49 | 3292.19 | -114.51 | -798.4
| 3500 | 15.69 | 262.49 | 3388.47 | -118.05 | -825.2
| 3600 | 15.69 | 262.49 | 3484.75 | -121.58 | -852.01
| 3700 | 15.69 | 262.49 | 3581.02 | -125.12 | -878.81
| 3800 | 15.69 | 262.49 | 3677.3 | -128.65 | -905.61
| 3900 | 15.69 | 262.49 | 3773.58 | -132.19 | -932.41
| 4000 | 15.69 | 262.49 | 3869.85 | -135.72 | -959.22
| 4100 | 15.69 | 262.49 | 3966.13 | -139.26 | -986.02
| 4200 | 15.69 | 262.49 | 4062.4 | -142.8 | -1012.82
| 4300 | 15.69 | 262.49 | 4158.68 | -146.33 | -1039.63
| 4400 | 15.69 | 262.49 | 4254.96 | -149.87 | -1066.43
| 4500 | 15.69 | 262.49 | 4351.23 | -153.4 | -1093.23
| 4600 | 15.69 | 262.49 | 4447.51 | -156.94 | -1120.03
| 4700 | 15.69 | 262.49 | 4543.79 | -160.47 | -1146.84
| 4800 | 15.69 | 262.49 | 4640.06 | -164.01 | -1173.64
| 4900 | 15.69 | 262.49 | 4736.34 | -167.54 | -1200.44
| 5000 | 15.69 | 262.49 | 4832.61 | -171.08 | -1227.25
| 5100 | 15.69 | 262.49 | 4928.89 | -174.61 | -1254.05
| 5200 | 15.69 | 262.49 | 5025.17 | -178.15 | -1280.85
| 5300 | 15.69 | 262.49 | 5121.44 | -181.68 | -1307.65
| 5400 | 15.69 | 262.49 | 5217.72 | -185.22 | -1334.46
| 5500 | 15.69 | 262.49 | 5313.99 | -188.75 | -1361.26
| 5600 | 15.69 | 262.49 | 5410.27 | -192.29 | -1388.06
| 5700 | 15.69 | 262.49 | 5506.55 | -195.82 | -1414.87
| 5800 | 15.69 | 262.49 | 5602.82 | -199.36 | -1441.67
| 5844.02 | 15.69 | 262.49 | 5645.2 | -200.92 | -1453.47
| 5900 | 14.01 | 262.49 | 5699.31 | -202.79 | -1467.69
| 6000 | 11.01 | 262.49 | 5796.93 | -205.62 | -1489.15
| 6100 | 8.01 | 262.49 | 5895.55 | -207.78 | -1505.52
| 6200 | 5.01 | 262.49 | 5994.89 | -209.26 | -1516.75
| 6300 | 2.01 | 262.49 | 6094.69 | -210.06 | -1522.81
| 6366.85 | 0 | 0 | 6161.53 | -210.22 | -1523.97
| 6400 | 0 | 0 | 6194.68 | -210.22 | -1523.97
| 6500 | 0 | 0 | 6294.68 | -210.22 | -1523.97
| 6600 | 0 | 0 | 6394.68 | -210.22 | -1523.97
| 6700 | 0 | 0 | 6494.68 | -210.22 | -1523.97
| 6800 | 0 | 0 | 6594.68 | -210.22 | -1523.97
| 6900 | 0 | 0 | 6694.68 | -210.22 | -1523.97
| 7000 | 0 | 0 | 6794.68 | -210.22 | -1523.97
| 7100 | 0 | 0 | 6894.68 | -210.22 | -1523.97
| 7200 | 0 | 0 | 6994.68 | -210.22 | -1523.97
| 7300 | 0 | 0 | 7094.68 | -210.22 | -1523.97
| 7400 | 0 | 0 | 7194.68 | -210.22 | -1523.97
| 7500 | 0 | 0 | 7294.68 | -210.22 | -1523.97
| 7600 | 0 | 0 | 7394.68 | -210.22 | -1523.97
| 7700 | 0 | 0 | 7494.68 | -210.22 | -1523.97
| 7800 | 0 | 0 | 7594.68 | -210.22 | -1523.97
| 7900 | 0 | 0 | 7694.68 | -210.22 | -1523.97
| 8000 | 0 | 0 | 7794.68 | -210.22 | -1523.97
| 8100 | 0 | 0 | 7894.68 | -210.22 | -1523.97
| 8200 | 0 | 0 | 7994.68 | -210.22 | -1523.97
| 8300 | 0 | 0 | 8094.68 | -210.22 | -1523.97
| 8400 | 0 | 0 | 8194.68 | -210.22 | -1523.97
| 8500 | 0 | 0 | 8294.68 | -210.22 | -1523.97
| 8600 | 0 | 0 | 8394.68 | -210.22 | -1523.97
| 8700 | 0 | 0 | 8494.68 | -210.22 | -1523.97
| 8800 | 0 | 0 | 8594.68 | -210.22 | -1523.97
| 8900 | 0 | 0 | 8694.68 | -210.22 | -1523.97
| 9000 | 0 | 0 | 8794.68 | -210.22 | -1523.97
| 9100 | 0 | 0 | 8894.68 | -210.22 | -1523.97
| 9111.32 | 0 | 0 | 8906 | -210.22 | -1523.97

## Lookup (hidden)
North Reference | RetunValue | Grid Type | ReturnValue | Deviation Indicator | ReturnValue
| 2 |  | 0 |  | 2
True |  | SPCS-Colorado Central-NAD27 |  | Directional
Grid |  | SPCS-Colorado Central-NAD83 |  | High Angle
|  | SPCS-Colorado North-NAD27 |  | Horizontal
SPCS-Colorado North-NAD83
SPCS-Colorado South-NAD27
SPCS-Colorado South-NAD83
UTM-Zone 12 NAD27
UTM-Zone 12 NAD83
UTM-Zone 13 NAD27
UTM-Zone 13 NAD83