## Data
Header Information | measured depth (ft) | inclination (°) | azimuth (°) | true vertical depth (ft) | northing +N/-S (ft) | easting +E/-W (ft)
Operator Name | 100 | 0 | 0 | 100 | 0 | 0
CAERUS | 200 | 0 | 0 | 200 | 0 | 0
Operator Number | 300 | 0 | 0 | 300 | 0 | 0
10456 | 400 | 3 | 238.03 | 399.95 | -1.39 | -2.22
Well Name and Number | 500 | 6 | 238.03 | 499.63 | -5.54 | -8.88
PUCKETT 22C-26 | 600 | 9 | 238.03 | 598.77 | -12.45 | -19.95
API Number (if available) | 700 | 12 | 238.03 | 697.08 | -22.1 | -35.41
| 800 | 15 | 238.03 | 794.31 | -34.45 | -55.21
Location: QQ SEC TWP RGE | 890.74 | 17.72 | 238.03 | 881.36 | -47.99 | -76.89
S26-T6S-R97W | 900 | 17.72 | 238.03 | 890.19 | -49.48 | -79.28
Citing Type: Planned or Actual | 1000 | 17.72 | 238.03 | 985.44 | -65.59 | -105.1
PLANNED | 1100 | 17.72 | 238.03 | 1080.69 | -81.71 | -130.93
Deviation Indicator | 1200 | 17.72 | 238.03 | 1175.95 | -97.83 | -156.75
Directional | 1300 | 17.72 | 238.03 | 1271.2 | -113.94 | -182.58
North Reference | 1400 | 17.72 | 238.03 | 1366.46 | -130.06 | -208.4
True | 1500 | 17.72 | 238.03 | 1461.71 | -146.18 | -234.22
Grid Type | 1600 | 17.72 | 238.03 | 1556.97 | -162.29 | -260.05
#VALUE! | 1700 | 17.72 | 238.03 | 1652.22 | -178.41 | -285.87
| 1800 | 17.72 | 238.03 | 1747.48 | -194.53 | -311.69
| 1900 | 17.72 | 238.03 | 1842.73 | -210.64 | -337.52
| 2000 | 17.72 | 238.03 | 1937.98 | -226.76 | -363.34
| 2100 | 17.72 | 238.03 | 2033.24 | -242.87 | -389.16
| 2200 | 17.72 | 238.03 | 2128.49 | -258.99 | -414.99
| 2300 | 17.72 | 238.03 | 2223.75 | -275.11 | -440.81
| 2400 | 17.72 | 238.03 | 2319 | -291.22 | -466.63
| 2500 | 17.72 | 238.03 | 2414.26 | -307.34 | -492.46
| 2600 | 17.72 | 238.03 | 2509.51 | -323.46 | -518.28
| 2700 | 17.72 | 238.03 | 2604.77 | -339.57 | -544.11
| 2800 | 17.72 | 238.03 | 2700.02 | -355.69 | -569.93
| 2900 | 17.72 | 238.03 | 2795.27 | -371.8 | -595.75
| 3000 | 17.72 | 238.03 | 2890.53 | -387.92 | -621.58
| 3100 | 17.72 | 238.03 | 2985.78 | -404.04 | -647.4
| 3200 | 17.72 | 238.03 | 3081.04 | -420.15 | -673.22
| 3300 | 17.72 | 238.03 | 3176.29 | -436.27 | -699.05
| 3400 | 17.72 | 238.03 | 3271.55 | -452.39 | -724.87
| 3500 | 17.72 | 238.03 | 3366.8 | -468.5 | -750.69
| 3600 | 17.72 | 238.03 | 3462.06 | -484.62 | -776.52
| 3700 | 17.72 | 238.03 | 3557.31 | -500.73 | -802.34
| 3800 | 17.72 | 238.03 | 3652.56 | -516.85 | -828.17
| 3900 | 17.72 | 238.03 | 3747.82 | -532.97 | -853.99
| 4000 | 17.72 | 238.03 | 3843.07 | -549.08 | -879.81
| 4100 | 17.72 | 238.03 | 3938.33 | -565.2 | -905.64
| 4200 | 17.72 | 238.03 | 4033.58 | -581.32 | -931.46
| 4300 | 17.72 | 238.03 | 4128.84 | -597.43 | -957.28
| 4400 | 17.72 | 238.03 | 4224.09 | -613.55 | -983.11
| 4500 | 17.72 | 238.03 | 4319.35 | -629.66 | -1008.93
| 4600 | 17.72 | 238.03 | 4414.6 | -645.78 | -1034.75
| 4700 | 17.72 | 238.03 | 4509.85 | -661.9 | -1060.58
| 4800 | 17.72 | 238.03 | 4605.11 | -678.01 | -1086.4
| 4900 | 17.72 | 238.03 | 4700.36 | -694.13 | -1112.22
| 5000 | 17.72 | 238.03 | 4795.62 | -710.25 | -1138.05
| 5100 | 17.72 | 238.03 | 4890.87 | -726.36 | -1163.87
| 5200 | 17.72 | 238.03 | 4986.13 | -742.48 | -1189.7
| 5300 | 17.72 | 238.03 | 5081.38 | -758.59 | -1215.52
| 5400 | 17.72 | 238.03 | 5176.64 | -774.71 | -1241.34
| 5500 | 17.72 | 238.03 | 5271.89 | -790.83 | -1267.17
| 5600 | 17.72 | 238.03 | 5367.14 | -806.94 | -1292.99
| 5700 | 17.72 | 238.03 | 5462.4 | -823.06 | -1318.81
| 5800 | 17.72 | 238.03 | 5557.65 | -839.18 | -1344.64
| 5900 | 17.72 | 238.03 | 5652.91 | -855.29 | -1370.46
| 6000 | 17.72 | 238.03 | 5748.16 | -871.41 | -1396.28
| 6100 | 17.72 | 238.03 | 5843.42 | -887.52 | -1422.11
| 6200 | 17.72 | 238.03 | 5938.67 | -903.64 | -1447.93
| 6300 | 17.72 | 238.03 | 6033.93 | -919.76 | -1473.76
| 6400 | 17.72 | 238.03 | 6129.18 | -935.87 | -1499.58
| 6500.22 | 17.72 | 238.03 | 6224.64 | -952.02 | -1525.46
| 6600 | 14.73 | 238.03 | 6320.44 | -966.78 | -1549.11
| 6700 | 11.73 | 238.03 | 6417.77 | -978.9 | -1568.52
| 6800 | 8.73 | 238.03 | 6516.17 | -988.3 | -1583.58
| 6900 | 5.73 | 238.03 | 6615.37 | -994.96 | -1594.25
| 7000 | 2.73 | 238.03 | 6715.08 | -998.86 | -1600.51
| 7090.95 | 0 | 0 | 6806 | -1000.01 | -1602.35
| 7100 | 0 | 0 | 6815.05 | -1000.01 | -1602.35
| 7200 | 0 | 0 | 6915.05 | -1000.01 | -1602.35
| 7300 | 0 | 0 | 7015.05 | -1000.01 | -1602.35
| 7400 | 0 | 0 | 7115.05 | -1000.01 | -1602.35
| 7500 | 0 | 0 | 7215.05 | -1000.01 | -1602.35
| 7600 | 0 | 0 | 7315.05 | -1000.01 | -1602.35
| 7700 | 0 | 0 | 7415.05 | -1000.01 | -1602.35
| 7800 | 0 | 0 | 7515.05 | -1000.01 | -1602.35
| 7900 | 0 | 0 | 7615.05 | -1000.01 | -1602.35
| 8000 | 0 | 0 | 7715.05 | -1000.01 | -1602.35
| 8100 | 0 | 0 | 7815.05 | -1000.01 | -1602.35
| 8200 | 0 | 0 | 7915.05 | -1000.01 | -1602.35
| 8300 | 0 | 0 | 8015.05 | -1000.01 | -1602.35
| 8400 | 0 | 0 | 8115.05 | -1000.01 | -1602.35
| 8500 | 0 | 0 | 8215.05 | -1000.01 | -1602.35
| 8600 | 0 | 0 | 8315.05 | -1000.01 | -1602.35
| 8700 | 0 | 0 | 8415.05 | -1000.01 | -1602.35
| 8800 | 0 | 0 | 8515.05 | -1000.01 | -1602.35
| 8900 | 0 | 0 | 8615.05 | -1000.01 | -1602.35
| 9000 | 0 | 0 | 8715.05 | -1000.01 | -1602.35
| 9100 | 0 | 0 | 8815.05 | -1000.01 | -1602.35
| 9173.95 | 0 | 0 | 8889 | -1000.01 | -1602.35

## Lookup (hidden)
North Reference | RetunValue | Grid Type | ReturnValue | Deviation Indicator | ReturnValue
| 2 |  | 0 |  | 2
True |  | SPCS-Colorado Central-NAD27 |  | Directional
Grid |  | SPCS-Colorado Central-NAD83 |  | High Angle
|  | SPCS-Colorado North-NAD27 |  | Horizontal
SPCS-Colorado North-NAD83
SPCS-Colorado South-NAD27
SPCS-Colorado South-NAD83
UTM-Zone 12 NAD27
UTM-Zone 12 NAD83
UTM-Zone 13 NAD27
UTM-Zone 13 NAD83