## Data
Header Information | measured depth (ft) | inclination (°) | azimuth (°) | true vertical depth (ft) | northing +N/-S (ft) | easting +E/-W (ft)
Operator Name | 100 | 0 | 0 | 100 | 0 | 0
CAERUS | 200 | 0 | 0 | 200 | 0 | 0
Operator Number | 300 | 3 | 232.12 | 299.95 | -1.61 | -2.07
10456 | 400 | 6 | 232.12 | 399.63 | -6.42 | -8.26
Well Name and Number | 500 | 9 | 232.12 | 498.77 | -14.44 | -18.56
PUCKETT 22D-26 | 600 | 12 | 232.12 | 597.08 | -25.62 | -32.94
API Number (if available) | 700 | 15 | 232.12 | 694.31 | -39.95 | -51.37
| 800 | 18 | 232.12 | 790.18 | -57.39 | -73.78
Location: QQ SEC TWP RGE | 826.62 | 18.8 | 232.12 | 815.43 | -62.55 | -80.42
S26-T6S-R97W | 900 | 18.8 | 232.12 | 884.9 | -77.06 | -99.08
Citing Type: Planned or Actual | 1000 | 18.8 | 232.12 | 979.57 | -96.85 | -124.52
PLANNED | 1100 | 18.8 | 232.12 | 1074.24 | -116.63 | -149.95
Deviation Indicator | 1200 | 18.8 | 232.12 | 1168.9 | -136.42 | -175.39
Directional | 1300 | 18.8 | 232.12 | 1263.57 | -156.2 | -200.83
North Reference | 1400 | 18.8 | 232.12 | 1358.23 | -175.98 | -226.26
True | 1500 | 18.8 | 232.12 | 1452.9 | -195.77 | -251.7
Grid Type | 1600 | 18.8 | 232.12 | 1547.56 | -215.55 | -277.13
#VALUE! | 1700 | 18.8 | 232.12 | 1642.23 | -235.33 | -302.57
| 1800 | 18.8 | 232.12 | 1736.9 | -255.12 | -328.01
| 1900 | 18.8 | 232.12 | 1831.56 | -274.9 | -353.44
| 2000 | 18.8 | 232.12 | 1926.23 | -294.69 | -378.88
| 2100 | 18.8 | 232.12 | 2020.89 | -314.47 | -404.31
| 2200 | 18.8 | 232.12 | 2115.56 | -334.25 | -429.75
| 2300 | 18.8 | 232.12 | 2210.22 | -354.04 | -455.19
| 2400 | 18.8 | 232.12 | 2304.89 | -373.82 | -480.62
| 2500 | 18.8 | 232.12 | 2399.56 | -393.6 | -506.06
| 2600 | 18.8 | 232.12 | 2494.22 | -413.39 | -531.49
| 2700 | 18.8 | 232.12 | 2588.89 | -433.17 | -556.93
| 2800 | 18.8 | 232.12 | 2683.55 | -452.96 | -582.37
| 2900 | 18.8 | 232.12 | 2778.22 | -472.74 | -607.8
| 3000 | 18.8 | 232.12 | 2872.89 | -492.52 | -633.24
| 3100 | 18.8 | 232.12 | 2967.55 | -512.31 | -658.67
| 3200 | 18.8 | 232.12 | 3062.22 | -532.09 | -684.11
| 3300 | 18.8 | 232.12 | 3156.88 | -551.87 | -709.55
| 3400 | 18.8 | 232.12 | 3251.55 | -571.66 | -734.98
| 3500 | 18.8 | 232.12 | 3346.21 | -591.44 | -760.42
| 3600 | 18.8 | 232.12 | 3440.88 | -611.23 | -785.85
| 3700 | 18.8 | 232.12 | 3535.55 | -631.01 | -811.29
| 3800 | 18.8 | 232.12 | 3630.21 | -650.79 | -836.73
| 3900 | 18.8 | 232.12 | 3724.88 | -670.58 | -862.16
| 4000 | 18.8 | 232.12 | 3819.54 | -690.36 | -887.6
| 4100 | 18.8 | 232.12 | 3914.21 | -710.14 | -913.03
| 4200 | 18.8 | 232.12 | 4008.87 | -729.93 | -938.47
| 4300 | 18.8 | 232.12 | 4103.54 | -749.71 | -963.91
| 4400 | 18.8 | 232.12 | 4198.21 | -769.5 | -989.34
| 4500 | 18.8 | 232.12 | 4292.87 | -789.28 | -1014.78
| 4600 | 18.8 | 232.12 | 4387.54 | -809.06 | -1040.21
| 4700 | 18.8 | 232.12 | 4482.2 | -828.85 | -1065.65
| 4800 | 18.8 | 232.12 | 4576.87 | -848.63 | -1091.09
| 4900 | 18.8 | 232.12 | 4671.54 | -868.41 | -1116.52
| 5000 | 18.8 | 232.12 | 4766.2 | -888.2 | -1141.96
| 5100 | 18.8 | 232.12 | 4860.87 | -907.98 | -1167.39
| 5200 | 18.8 | 232.12 | 4955.53 | -927.77 | -1192.83
| 5300 | 18.8 | 232.12 | 5050.2 | -947.55 | -1218.27
| 5400 | 18.8 | 232.12 | 5144.86 | -967.33 | -1243.7
| 5500 | 18.8 | 232.12 | 5239.53 | -987.12 | -1269.14
| 5600 | 18.8 | 232.12 | 5334.2 | -1006.9 | -1294.58
| 5700 | 18.8 | 232.12 | 5428.86 | -1026.68 | -1320.01
| 5800 | 18.8 | 232.12 | 5523.53 | -1046.47 | -1345.45
| 5900 | 18.8 | 232.12 | 5618.19 | -1066.25 | -1370.88
| 6000 | 18.8 | 232.12 | 5712.86 | -1086.04 | -1396.32
| 6100 | 18.8 | 232.12 | 5807.52 | -1105.82 | -1421.76
| 6200 | 18.8 | 232.12 | 5902.19 | -1125.6 | -1447.19
| 6300 | 18.8 | 232.12 | 5996.86 | -1145.39 | -1472.63
| 6400 | 18.8 | 232.12 | 6091.52 | -1165.17 | -1498.06
| 6504.63 | 18.8 | 232.12 | 6190.57 | -1185.87 | -1524.68
| 6600 | 15.94 | 232.12 | 6281.58 | -1203.35 | -1547.15
| 6700 | 12.94 | 232.12 | 6378.41 | -1218.65 | -1566.82
| 6800 | 9.94 | 232.12 | 6476.42 | -1230.82 | -1582.47
| 6900 | 6.94 | 232.12 | 6575.32 | -1239.83 | -1594.05
| 7000 | 3.94 | 232.12 | 6674.86 | -1245.65 | -1601.53
| 7100 | 0.94 | 232.12 | 6774.76 | -1248.26 | -1604.89
| 7131.24 | 0 | 0 | 6806 | -1248.41 | -1605.09
| 7200 | 0 | 0 | 6874.76 | -1248.41 | -1605.09
| 7300 | 0 | 0 | 6974.76 | -1248.41 | -1605.09
| 7400 | 0 | 0 | 7074.76 | -1248.41 | -1605.09
| 7500 | 0 | 0 | 7174.76 | -1248.41 | -1605.09
| 7600 | 0 | 0 | 7274.76 | -1248.41 | -1605.09
| 7700 | 0 | 0 | 7374.76 | -1248.41 | -1605.09
| 7800 | 0 | 0 | 7474.76 | -1248.41 | -1605.09
| 7900 | 0 | 0 | 7574.76 | -1248.41 | -1605.09
| 8000 | 0 | 0 | 7674.76 | -1248.41 | -1605.09
| 8100 | 0 | 0 | 7774.76 | -1248.41 | -1605.09
| 8200 | 0 | 0 | 7874.76 | -1248.41 | -1605.09
| 8300 | 0 | 0 | 7974.76 | -1248.41 | -1605.09
| 8400 | 0 | 0 | 8074.76 | -1248.41 | -1605.09
| 8500 | 0 | 0 | 8174.76 | -1248.41 | -1605.09
| 8600 | 0 | 0 | 8274.76 | -1248.41 | -1605.09
| 8700 | 0 | 0 | 8374.76 | -1248.41 | -1605.09
| 8800 | 0 | 0 | 8474.76 | -1248.41 | -1605.09
| 8900 | 0 | 0 | 8574.76 | -1248.41 | -1605.09
| 9000 | 0 | 0 | 8674.76 | -1248.41 | -1605.09
| 9100 | 0 | 0 | 8774.76 | -1248.41 | -1605.09
| 9200 | 0 | 0 | 8874.76 | -1248.41 | -1605.09
| 9210.24 | 0 | 0 | 8885 | -1248.41 | -1605.09

## Lookup (hidden)
North Reference | RetunValue | Grid Type | ReturnValue | Deviation Indicator | ReturnValue
| 2 |  | 0 |  | 2
True |  | SPCS-Colorado Central-NAD27 |  | Directional
Grid |  | SPCS-Colorado Central-NAD83 |  | High Angle
|  | SPCS-Colorado North-NAD27 |  | Horizontal
SPCS-Colorado North-NAD83
SPCS-Colorado South-NAD27
SPCS-Colorado South-NAD83
UTM-Zone 12 NAD27
UTM-Zone 12 NAD83
UTM-Zone 13 NAD27
UTM-Zone 13 NAD83