## Data
Header Information | measured depth (ft) | inclination (°) | azimuth (°) | true vertical depth (ft) | northing +N/-S (ft) | easting +E/-W (ft)
Operator Name | 100 | 0 | 0 | 100 | 0 | 0
CAERUS | 200 | 0 | 0 | 200 | 0 | 0
Operator Number | 300 | 3 | 54.02 | 299.95 | 1.54 | 2.12
10456 | 398.14 | 5.94 | 54.02 | 397.78 | 6.03 | 8.31
Well Name and Number | 400 | 5.94 | 54.02 | 399.63 | 6.15 | 8.47
PUCKETT 31C-26 | 500 | 5.94 | 54.02 | 499.1 | 12.23 | 16.85
API Number (if available) | 600 | 5.94 | 54.02 | 598.56 | 18.31 | 25.23
| 700 | 5.94 | 54.02 | 698.02 | 24.4 | 33.61
Location: QQ SEC TWP RGE | 800 | 5.94 | 54.02 | 797.48 | 30.48 | 41.99
S26-T6S-R97W | 900 | 5.94 | 54.02 | 896.95 | 36.57 | 50.37
Citing Type: Planned or Actual | 1000 | 5.94 | 54.02 | 996.41 | 42.65 | 58.75
PLANNED | 1100 | 5.94 | 54.02 | 1095.87 | 48.73 | 67.13
Deviation Indicator | 1200 | 5.94 | 54.02 | 1195.33 | 54.82 | 75.51
Directional | 1300 | 5.94 | 54.02 | 1294.8 | 60.9 | 83.89
North Reference | 1400 | 5.94 | 54.02 | 1394.26 | 66.98 | 92.27
True | 1500 | 5.94 | 54.02 | 1493.72 | 73.07 | 100.65
Grid Type | 1600 | 5.94 | 54.02 | 1593.18 | 79.15 | 109.03
#VALUE! | 1700 | 5.94 | 54.02 | 1692.65 | 85.24 | 117.41
| 1800 | 5.94 | 54.02 | 1792.11 | 91.32 | 125.79
| 1900 | 5.94 | 54.02 | 1891.57 | 97.4 | 134.17
| 2000 | 5.94 | 54.02 | 1991.03 | 103.49 | 142.55
| 2100 | 5.94 | 54.02 | 2090.49 | 109.57 | 150.93
| 2200 | 5.94 | 54.02 | 2189.96 | 115.66 | 159.31
| 2300 | 5.94 | 54.02 | 2289.42 | 121.74 | 167.69
| 2400 | 5.94 | 54.02 | 2388.88 | 127.82 | 176.07
| 2500 | 5.94 | 54.02 | 2488.34 | 133.91 | 184.45
| 2600 | 5.94 | 54.02 | 2587.81 | 139.99 | 192.83
| 2700 | 5.94 | 54.02 | 2687.27 | 146.08 | 201.21
| 2800 | 5.94 | 54.02 | 2786.73 | 152.16 | 209.59
| 2900 | 5.94 | 54.02 | 2886.19 | 158.24 | 217.97
| 3000 | 5.94 | 54.02 | 2985.66 | 164.33 | 226.35
| 3100 | 5.94 | 54.02 | 3085.12 | 170.41 | 234.73
| 3200 | 5.94 | 54.02 | 3184.58 | 176.49 | 243.11
| 3300 | 5.94 | 54.02 | 3284.04 | 182.58 | 251.49
| 3400 | 5.94 | 54.02 | 3383.51 | 188.66 | 259.87
| 3500 | 5.94 | 54.02 | 3482.97 | 194.75 | 268.25
| 3600 | 5.94 | 54.02 | 3582.43 | 200.83 | 276.63
| 3700 | 5.94 | 54.02 | 3681.89 | 206.91 | 285.01
| 3800 | 5.94 | 54.02 | 3781.35 | 213 | 293.39
| 3900 | 5.94 | 54.02 | 3880.82 | 219.08 | 301.77
| 4000 | 5.94 | 54.02 | 3980.28 | 225.17 | 310.15
| 4100 | 5.94 | 54.02 | 4079.74 | 231.25 | 318.54
| 4200 | 5.94 | 54.02 | 4179.2 | 237.33 | 326.92
| 4300 | 5.94 | 54.02 | 4278.67 | 243.42 | 335.3
| 4400 | 5.94 | 54.02 | 4378.13 | 249.5 | 343.68
| 4500 | 5.94 | 54.02 | 4477.59 | 255.59 | 352.06
| 4600 | 5.94 | 54.02 | 4577.05 | 261.67 | 360.44
| 4700 | 5.94 | 54.02 | 4676.52 | 267.75 | 368.82
| 4800 | 5.94 | 54.02 | 4775.98 | 273.84 | 377.2
| 4900 | 5.94 | 54.02 | 4875.44 | 279.92 | 385.58
| 5000 | 5.94 | 54.02 | 4974.9 | 286 | 393.96
| 5100 | 5.94 | 54.02 | 5074.36 | 292.09 | 402.34
| 5200 | 5.94 | 54.02 | 5173.83 | 298.17 | 410.72
| 5300 | 5.94 | 54.02 | 5273.29 | 304.26 | 419.1
| 5400 | 5.94 | 54.02 | 5372.75 | 310.34 | 427.48
| 5500 | 5.94 | 54.02 | 5472.21 | 316.42 | 435.86
| 5600 | 5.94 | 54.02 | 5571.68 | 322.51 | 444.24
| 5700 | 5.94 | 54.02 | 5671.14 | 328.59 | 452.62
| 5800 | 5.94 | 54.02 | 5770.6 | 334.68 | 461
| 5900 | 5.94 | 54.02 | 5870.06 | 340.76 | 469.38
| 6000 | 5.94 | 54.02 | 5969.53 | 346.84 | 477.76
| 6100 | 5.94 | 54.02 | 6068.99 | 352.93 | 486.14
| 6200 | 5.94 | 54.02 | 6168.45 | 359.01 | 494.52
| 6300 | 5.94 | 54.02 | 6267.91 | 365.1 | 502.9
| 6400 | 5.94 | 54.02 | 6367.38 | 371.18 | 511.28
| 6500 | 5.94 | 54.02 | 6466.84 | 377.26 | 519.66
| 6600 | 5.94 | 54.02 | 6566.3 | 383.35 | 528.04
| 6675.32 | 5.94 | 54.02 | 6641.22 | 387.93 | 534.35
| 6700 | 5.2 | 54.02 | 6665.78 | 389.34 | 536.29
| 6800 | 2.2 | 54.02 | 6765.56 | 393.13 | 541.52
| 6873.46 | 0 | 0 | 6839 | 393.96 | 542.66
| 6900 | 0 | 0 | 6865.54 | 393.96 | 542.66
| 7000 | 0 | 0 | 6965.54 | 393.96 | 542.66
| 7100 | 0 | 0 | 7065.54 | 393.96 | 542.66
| 7200 | 0 | 0 | 7165.54 | 393.96 | 542.66
| 7300 | 0 | 0 | 7265.54 | 393.96 | 542.66
| 7400 | 0 | 0 | 7365.54 | 393.96 | 542.66
| 7500 | 0 | 0 | 7465.54 | 393.96 | 542.66
| 7600 | 0 | 0 | 7565.54 | 393.96 | 542.66
| 7700 | 0 | 0 | 7665.54 | 393.96 | 542.66
| 7800 | 0 | 0 | 7765.54 | 393.96 | 542.66
| 7900 | 0 | 0 | 7865.54 | 393.96 | 542.66
| 8000 | 0 | 0 | 7965.54 | 393.96 | 542.66
| 8100 | 0 | 0 | 8065.54 | 393.96 | 542.66
| 8200 | 0 | 0 | 8165.54 | 393.96 | 542.66
| 8300 | 0 | 0 | 8265.54 | 393.96 | 542.66
| 8400 | 0 | 0 | 8365.54 | 393.96 | 542.66
| 8500 | 0 | 0 | 8465.54 | 393.96 | 542.66
| 8600 | 0 | 0 | 8565.54 | 393.96 | 542.66
| 8700 | 0 | 0 | 8665.54 | 393.96 | 542.66
| 8800 | 0 | 0 | 8765.54 | 393.96 | 542.66
| 8900 | 0 | 0 | 8865.54 | 393.96 | 542.66
| 9000 | 0 | 0 | 8965.54 | 393.96 | 542.66
| 9050.46 | 0 | 0 | 9016 | 393.96 | 542.66

## Lookup (hidden)
North Reference | RetunValue | Grid Type | ReturnValue | Deviation Indicator | ReturnValue
| 2 |  | 0 |  | 2
True |  | SPCS-Colorado Central-NAD27 |  | Directional
Grid |  | SPCS-Colorado Central-NAD83 |  | High Angle
|  | SPCS-Colorado North-NAD27 |  | Horizontal
SPCS-Colorado North-NAD83
SPCS-Colorado South-NAD27
SPCS-Colorado South-NAD83
UTM-Zone 12 NAD27
UTM-Zone 12 NAD83
UTM-Zone 13 NAD27
UTM-Zone 13 NAD83