## Data
Header Information | measured depth (ft) | inclination (°) | azimuth (°) | true vertical depth (ft) | northing +N/-S (ft) | easting +E/-W (ft)
Operator Name | 100 | 0 | 0 | 100 | 0 | 0
CAERUS | 200 | 0 | 0 | 200 | 0 | 0
Operator Number | 300 | 0 | 0 | 300 | 0 | 0
10456 | 400 | 0 | 0 | 400 | 0 | 0
Well Name and Number | 500 | 0 | 0 | 500 | 0 | 0
PUCKETT 32A-26 | 600 | 2 | 90 | 599.98 | 0 | 1.75
API Number (if available) | 700 | 4 | 90 | 699.84 | 0 | 6.98
| 776 | 5.52 | 90 | 775.57 | 0 | 13.28
Location: QQ SEC TWP RGE | 800 | 5.29 | 97.25 | 799.47 | -0.14 | 15.54
S26-T6S-R97W | 900 | 5.36 | 130.02 | 899.06 | -3.72 | 23.69
Citing Type: Planned or Actual | 916.13 | 5.52 | 134.82 | 915.11 | -4.75 | 24.81
PLANNED | 1000 | 5.52 | 134.82 | 998.6 | -10.44 | 30.54
Deviation Indicator | 1100 | 5.52 | 134.82 | 1098.13 | -17.23 | 37.37
Directional | 1200 | 5.52 | 134.82 | 1197.67 | -24.01 | 44.19
North Reference | 1300 | 5.52 | 134.82 | 1297.2 | -30.79 | 51.02
True | 1400 | 5.52 | 134.82 | 1396.74 | -37.58 | 57.85
Grid Type | 1500 | 5.52 | 134.82 | 1496.28 | -44.36 | 64.67
#VALUE! | 1600 | 5.52 | 134.82 | 1595.81 | -51.14 | 71.5
| 1700 | 5.52 | 134.82 | 1695.35 | -57.92 | 78.33
| 1800 | 5.52 | 134.82 | 1794.88 | -64.71 | 85.15
| 1900 | 5.52 | 134.82 | 1894.42 | -71.49 | 91.98
| 2000 | 5.52 | 134.82 | 1993.95 | -78.27 | 98.81
| 2100 | 5.52 | 134.82 | 2093.49 | -85.06 | 105.63
| 2200 | 5.52 | 134.82 | 2193.03 | -91.84 | 112.46
| 2300 | 5.52 | 134.82 | 2292.56 | -98.62 | 119.29
| 2400 | 5.52 | 134.82 | 2392.1 | -105.41 | 126.11
| 2500 | 5.52 | 134.82 | 2491.63 | -112.19 | 132.94
| 2600 | 5.52 | 134.82 | 2591.17 | -118.97 | 139.77
| 2700 | 5.52 | 134.82 | 2690.71 | -125.76 | 146.6
| 2800 | 5.52 | 134.82 | 2790.24 | -132.54 | 153.42
| 2900 | 5.52 | 134.82 | 2889.78 | -139.32 | 160.25
| 3000 | 5.52 | 134.82 | 2989.31 | -146.1 | 167.08
| 3100 | 5.52 | 134.82 | 3088.85 | -152.89 | 173.9
| 3200 | 5.52 | 134.82 | 3188.39 | -159.67 | 180.73
| 3300 | 5.52 | 134.82 | 3287.92 | -166.45 | 187.56
| 3400 | 5.52 | 134.82 | 3387.46 | -173.24 | 194.38
| 3500 | 5.52 | 134.82 | 3486.99 | -180.02 | 201.21
| 3600 | 5.52 | 134.82 | 3586.53 | -186.8 | 208.04
| 3700 | 5.52 | 134.82 | 3686.06 | -193.59 | 214.86
| 3800 | 5.52 | 134.82 | 3785.6 | -200.37 | 221.69
| 3900 | 5.52 | 134.82 | 3885.14 | -207.15 | 228.52
| 4000 | 5.52 | 134.82 | 3984.67 | -213.93 | 235.34
| 4100 | 5.52 | 134.82 | 4084.21 | -220.72 | 242.17
| 4200 | 5.52 | 134.82 | 4183.74 | -227.5 | 249
| 4300 | 5.52 | 134.82 | 4283.28 | -234.28 | 255.83
| 4400 | 5.52 | 134.82 | 4382.82 | -241.07 | 262.65
| 4500 | 5.52 | 134.82 | 4482.35 | -247.85 | 269.48
| 4600 | 5.52 | 134.82 | 4581.89 | -254.63 | 276.31
| 4700 | 5.52 | 134.82 | 4681.42 | -261.42 | 283.13
| 4800 | 5.52 | 134.82 | 4780.96 | -268.2 | 289.96
| 4900 | 5.52 | 134.82 | 4880.49 | -274.98 | 296.79
| 5000 | 5.52 | 134.82 | 4980.03 | -281.77 | 303.61
| 5100 | 5.52 | 134.82 | 5079.57 | -288.55 | 310.44
| 5200 | 5.52 | 134.82 | 5179.1 | -295.33 | 317.27
| 5300 | 5.52 | 134.82 | 5278.64 | -302.11 | 324.09
| 5400 | 5.52 | 134.82 | 5378.17 | -308.9 | 330.92
| 5500 | 5.52 | 134.82 | 5477.71 | -315.68 | 337.75
| 5600 | 5.52 | 134.82 | 5577.25 | -322.46 | 344.57
| 5700 | 5.52 | 134.82 | 5676.78 | -329.25 | 351.4
| 5800 | 5.52 | 134.82 | 5776.32 | -336.03 | 358.23
| 5900 | 5.52 | 134.82 | 5875.85 | -342.81 | 365.06
| 6000 | 5.52 | 134.82 | 5975.39 | -349.6 | 371.88
| 6018.19 | 5.52 | 134.82 | 5993.49 | -350.83 | 373.12
| 6100 | 3.07 | 134.82 | 6075.07 | -355.15 | 377.47
| 6202.27 | 0 | 0 | 6177.29 | -357.08 | 379.41
| 6300 | 0 | 0 | 6275.02 | -357.08 | 379.41
| 6400 | 0 | 0 | 6375.02 | -357.08 | 379.41
| 6500 | 0 | 0 | 6475.02 | -357.08 | 379.41
| 6600 | 0 | 0 | 6575.02 | -357.08 | 379.41
| 6700 | 0 | 0 | 6675.02 | -357.08 | 379.41
| 6800 | 0 | 0 | 6775.02 | -357.08 | 379.41
| 6900 | 0 | 0 | 6875.02 | -357.08 | 379.41
| 7000 | 0 | 0 | 6975.02 | -357.08 | 379.41
| 7100 | 0 | 0 | 7075.02 | -357.08 | 379.41
| 7200 | 0 | 0 | 7175.02 | -357.08 | 379.41
| 7300 | 0 | 0 | 7275.02 | -357.08 | 379.41
| 7400 | 0 | 0 | 7375.02 | -357.08 | 379.41
| 7500 | 0 | 0 | 7475.02 | -357.08 | 379.41
| 7600 | 0 | 0 | 7575.02 | -357.08 | 379.41
| 7700 | 0 | 0 | 7675.02 | -357.08 | 379.41
| 7800 | 0 | 0 | 7775.02 | -357.08 | 379.41
| 7900 | 0 | 0 | 7875.02 | -357.08 | 379.41
| 8000 | 0 | 0 | 7975.02 | -357.08 | 379.41
| 8100 | 0 | 0 | 8075.02 | -357.08 | 379.41
| 8200 | 0 | 0 | 8175.02 | -357.08 | 379.41
| 8300 | 0 | 0 | 8275.02 | -357.08 | 379.41
| 8400 | 0 | 0 | 8375.02 | -357.08 | 379.41
| 8500 | 0 | 0 | 8475.02 | -357.08 | 379.41
| 8600 | 0 | 0 | 8575.02 | -357.08 | 379.41
| 8700 | 0 | 0 | 8675.02 | -357.08 | 379.41
| 8800 | 0 | 0 | 8775.02 | -357.08 | 379.41
| 8900 | 0 | 0 | 8875.02 | -357.08 | 379.41
| 9000 | 0 | 0 | 8975.02 | -357.08 | 379.41
| 9016.98 | 0 | 0 | 8992 | -357.08 | 379.41

## Lookup (hidden)
North Reference | RetunValue | Grid Type | ReturnValue | Deviation Indicator | ReturnValue
| 2 |  | 0 |  | 2
True |  | SPCS-Colorado Central-NAD27 |  | Directional
Grid |  | SPCS-Colorado Central-NAD83 |  | High Angle
|  | SPCS-Colorado North-NAD27 |  | Horizontal
SPCS-Colorado North-NAD83
SPCS-Colorado South-NAD27
SPCS-Colorado South-NAD83
UTM-Zone 12 NAD27
UTM-Zone 12 NAD83
UTM-Zone 13 NAD27
UTM-Zone 13 NAD83