## Data
Header Information | measured depth (ft) | inclination (°) | azimuth (°) | true vertical depth (ft) | northing +N/-S (ft) | easting +E/-W (ft)
Operator Name | 100 | 0 | 0 | 100 | 0 | 0
CAERUS | 200 | 0 | 0 | 200 | 0 | 0
Operator Number | 300 | 0 | 0 | 300 | 0 | 0
10456 | 400 | 0 | 0 | 400 | 0 | 0
Well Name and Number | 500 | 2 | 95 | 499.98 | -0.15 | 1.74
PUCKETT 32B-26 | 600 | 4 | 95 | 599.84 | -0.61 | 6.95
API Number (if available) | 650 | 5 | 95 | 649.68 | -0.95 | 10.86
| 700 | 5.08 | 112.1 | 699.49 | -1.97 | 15.08
Location: QQ SEC TWP RGE | 800 | 6.4 | 139.45 | 799.01 | -7.88 | 22.82
S26-T6S-R97W | 861.25 | 7.69 | 150.2 | 859.8 | -14.03 | 27.07
Citing Type: Planned or Actual | 900 | 7.69 | 150.2 | 898.2 | -18.53 | 29.65
PLANNED | 1000 | 7.69 | 150.2 | 997.3 | -30.15 | 36.31
Deviation Indicator | 1100 | 7.69 | 150.2 | 1096.4 | -41.76 | 42.96
Directional | 1200 | 7.69 | 150.2 | 1195.5 | -53.38 | 49.61
North Reference | 1300 | 7.69 | 150.2 | 1294.6 | -64.99 | 56.27
True | 1400 | 7.69 | 150.2 | 1393.7 | -76.61 | 62.92
Grid Type | 1500 | 7.69 | 150.2 | 1492.8 | -88.22 | 69.57
#VALUE! | 1600 | 7.69 | 150.2 | 1591.9 | -99.84 | 76.22
| 1700 | 7.69 | 150.2 | 1691 | -111.45 | 82.88
| 1800 | 7.69 | 150.2 | 1790.1 | -123.07 | 89.53
| 1900 | 7.69 | 150.2 | 1889.2 | -134.68 | 96.18
| 2000 | 7.69 | 150.2 | 1988.3 | -146.3 | 102.84
| 2100 | 7.69 | 150.2 | 2087.4 | -157.91 | 109.49
| 2200 | 7.69 | 150.2 | 2186.5 | -169.53 | 116.14
| 2300 | 7.69 | 150.2 | 2285.6 | -181.14 | 122.8
| 2400 | 7.69 | 150.2 | 2384.7 | -192.76 | 129.45
| 2500 | 7.69 | 150.2 | 2483.8 | -204.37 | 136.1
| 2600 | 7.69 | 150.2 | 2582.9 | -215.99 | 142.76
| 2700 | 7.69 | 150.2 | 2682 | -227.6 | 149.41
| 2800 | 7.69 | 150.2 | 2781.1 | -239.22 | 156.06
| 2900 | 7.69 | 150.2 | 2880.2 | -250.83 | 162.71
| 3000 | 7.69 | 150.2 | 2979.3 | -262.45 | 169.37
| 3100 | 7.69 | 150.2 | 3078.4 | -274.06 | 176.02
| 3200 | 7.69 | 150.2 | 3177.5 | -285.68 | 182.67
| 3300 | 7.69 | 150.2 | 3276.6 | -297.29 | 189.33
| 3400 | 7.69 | 150.2 | 3375.7 | -308.91 | 195.98
| 3500 | 7.69 | 150.2 | 3474.8 | -320.52 | 202.63
| 3600 | 7.69 | 150.2 | 3573.9 | -332.14 | 209.29
| 3700 | 7.69 | 150.2 | 3673 | -343.75 | 215.94
| 3800 | 7.69 | 150.2 | 3772.1 | -355.37 | 222.59
| 3900 | 7.69 | 150.2 | 3871.2 | -366.98 | 229.25
| 4000 | 7.69 | 150.2 | 3970.3 | -378.6 | 235.9
| 4100 | 7.69 | 150.2 | 4069.4 | -390.21 | 242.55
| 4200 | 7.69 | 150.2 | 4168.5 | -401.83 | 249.2
| 4300 | 7.69 | 150.2 | 4267.6 | -413.44 | 255.86
| 4400 | 7.69 | 150.2 | 4366.7 | -425.05 | 262.51
| 4500 | 7.69 | 150.2 | 4465.8 | -436.67 | 269.16
| 4600 | 7.69 | 150.2 | 4564.9 | -448.28 | 275.82
| 4700 | 7.69 | 150.2 | 4664 | -459.9 | 282.47
| 4800 | 7.69 | 150.2 | 4763.1 | -471.51 | 289.12
| 4900 | 7.69 | 150.2 | 4862.2 | -483.13 | 295.78
| 5000 | 7.69 | 150.2 | 4961.3 | -494.74 | 302.43
| 5100 | 7.69 | 150.2 | 5060.4 | -506.36 | 309.08
| 5200 | 7.69 | 150.2 | 5159.5 | -517.97 | 315.74
| 5300 | 7.69 | 150.2 | 5258.6 | -529.59 | 322.39
| 5400 | 7.69 | 150.2 | 5357.7 | -541.2 | 329.04
| 5500 | 7.69 | 150.2 | 5456.8 | -552.82 | 335.7
| 5600 | 7.69 | 150.2 | 5555.9 | -564.43 | 342.35
| 5700 | 7.69 | 150.2 | 5655 | -576.05 | 349
| 5800 | 7.69 | 150.2 | 5754.1 | -587.66 | 355.65
| 5900 | 7.69 | 150.2 | 5853.2 | -599.28 | 362.31
| 6006.26 | 7.69 | 150.2 | 5958.5 | -611.62 | 369.38
| 6100 | 4.88 | 150.2 | 6051.67 | -620.53 | 374.48
| 6200 | 1.88 | 150.2 | 6151.49 | -625.64 | 377.41
| 6262.67 | 0 | 0 | 6214.14 | -626.53 | 377.92
| 6300 | 0 | 0 | 6251.48 | -626.53 | 377.92
| 6400 | 0 | 0 | 6351.48 | -626.53 | 377.92
| 6500 | 0 | 0 | 6451.48 | -626.53 | 377.92
| 6600 | 0 | 0 | 6551.48 | -626.53 | 377.92
| 6700 | 0 | 0 | 6651.48 | -626.53 | 377.92
| 6800 | 0 | 0 | 6751.48 | -626.53 | 377.92
| 6900 | 0 | 0 | 6851.48 | -626.53 | 377.92
| 7000 | 0 | 0 | 6951.48 | -626.53 | 377.92
| 7100 | 0 | 0 | 7051.48 | -626.53 | 377.92
| 7200 | 0 | 0 | 7151.48 | -626.53 | 377.92
| 7300 | 0 | 0 | 7251.48 | -626.53 | 377.92
| 7400 | 0 | 0 | 7351.48 | -626.53 | 377.92
| 7500 | 0 | 0 | 7451.48 | -626.53 | 377.92
| 7600 | 0 | 0 | 7551.48 | -626.53 | 377.92
| 7700 | 0 | 0 | 7651.48 | -626.53 | 377.92
| 7800 | 0 | 0 | 7751.48 | -626.53 | 377.92
| 7900 | 0 | 0 | 7851.48 | -626.53 | 377.92
| 8000 | 0 | 0 | 7951.48 | -626.53 | 377.92
| 8100 | 0 | 0 | 8051.48 | -626.53 | 377.92
| 8200 | 0 | 0 | 8151.48 | -626.53 | 377.92
| 8300 | 0 | 0 | 8251.48 | -626.53 | 377.92
| 8400 | 0 | 0 | 8351.48 | -626.53 | 377.92
| 8500 | 0 | 0 | 8451.48 | -626.53 | 377.92
| 8600 | 0 | 0 | 8551.48 | -626.53 | 377.92
| 8700 | 0 | 0 | 8651.48 | -626.53 | 377.92
| 8800 | 0 | 0 | 8751.48 | -626.53 | 377.92
| 8900 | 0 | 0 | 8851.48 | -626.53 | 377.92
| 9000 | 0 | 0 | 8951.48 | -626.53 | 377.92
| 9034.52 | 0 | 0 | 8986 | -626.53 | 377.92

## Lookup (hidden)
North Reference | RetunValue | Grid Type | ReturnValue | Deviation Indicator | ReturnValue
| 2 |  | 0 |  | 2
True |  | SPCS-Colorado Central-NAD27 |  | Directional
Grid |  | SPCS-Colorado Central-NAD83 |  | High Angle
|  | SPCS-Colorado North-NAD27 |  | Horizontal
SPCS-Colorado North-NAD83
SPCS-Colorado South-NAD27
SPCS-Colorado South-NAD83
UTM-Zone 12 NAD27
UTM-Zone 12 NAD83
UTM-Zone 13 NAD27
UTM-Zone 13 NAD83