## Data
Header Information | measured depth (ft) | inclination (°) | azimuth (°) | true vertical depth (ft) | northing +N/-S (ft) | easting +E/-W (ft)
Operator Name | 100 | 0 | 0 | 100 | 0 | 0
CAERUS | 200 | 0 | 0 | 200 | 0 | 0
Operator Number | 300 | 0 | 0 | 300 | 0 | 0
10456 | 400 | 3 | 100 | 399.95 | -0.45 | 2.58
Well Name and Number | 433.33 | 4 | 100 | 433.23 | -0.81 | 4.58
PUCKETT 32C-26 | 500 | 4.73 | 124.71 | 499.7 | -2.78 | 9.13
API Number (if available) | 600 | 6.86 | 146.21 | 599.2 | -10.09 | 15.85
| 700 | 9.46 | 156.81 | 698.18 | -22.61 | 22.4
Location: QQ SEC TWP RGE | 715.19 | 9.88 | 157.92 | 713.15 | -24.96 | 23.39
S26-T6S-R97W | 800 | 9.88 | 157.92 | 796.71 | -38.45 | 28.86
Citing Type: Planned or Actual | 900 | 9.88 | 157.92 | 895.23 | -54.34 | 35.3
PLANNED | 1000 | 9.88 | 157.92 | 993.74 | -70.24 | 41.75
Deviation Indicator | 1100 | 9.88 | 157.92 | 1092.26 | -86.14 | 48.2
Directional | 1200 | 9.88 | 157.92 | 1190.78 | -102.04 | 54.65
North Reference | 1300 | 9.88 | 157.92 | 1289.3 | -117.93 | 61.1
True | 1400 | 9.88 | 157.92 | 1387.81 | -133.83 | 67.55
Grid Type | 1500 | 9.88 | 157.92 | 1486.33 | -149.73 | 74
#VALUE! | 1600 | 9.88 | 157.92 | 1584.85 | -165.63 | 80.45
| 1700 | 9.88 | 157.92 | 1683.37 | -181.52 | 86.9
| 1800 | 9.88 | 157.92 | 1781.88 | -197.42 | 93.35
| 1900 | 9.88 | 157.92 | 1880.4 | -213.32 | 99.8
| 2000 | 9.88 | 157.92 | 1978.92 | -229.22 | 106.24
| 2100 | 9.88 | 157.92 | 2077.44 | -245.11 | 112.69
| 2200 | 9.88 | 157.92 | 2175.95 | -261.01 | 119.14
| 2300 | 9.88 | 157.92 | 2274.47 | -276.91 | 125.59
| 2400 | 9.88 | 157.92 | 2372.99 | -292.81 | 132.04
| 2500 | 9.88 | 157.92 | 2471.51 | -308.7 | 138.49
| 2600 | 9.88 | 157.92 | 2570.02 | -324.6 | 144.94
| 2700 | 9.88 | 157.92 | 2668.54 | -340.5 | 151.39
| 2800 | 9.88 | 157.92 | 2767.06 | -356.4 | 157.84
| 2900 | 9.88 | 157.92 | 2865.58 | -372.29 | 164.29
| 3000 | 9.88 | 157.92 | 2964.09 | -388.19 | 170.73
| 3100 | 9.88 | 157.92 | 3062.61 | -404.09 | 177.18
| 3200 | 9.88 | 157.92 | 3161.13 | -419.99 | 183.63
| 3300 | 9.88 | 157.92 | 3259.64 | -435.88 | 190.08
| 3400 | 9.88 | 157.92 | 3358.16 | -451.78 | 196.53
| 3500 | 9.88 | 157.92 | 3456.68 | -467.68 | 202.98
| 3600 | 9.88 | 157.92 | 3555.2 | -483.58 | 209.43
| 3700 | 9.88 | 157.92 | 3653.71 | -499.47 | 215.88
| 3800 | 9.88 | 157.92 | 3752.23 | -515.37 | 222.33
| 3900 | 9.88 | 157.92 | 3850.75 | -531.27 | 228.78
| 4000 | 9.88 | 157.92 | 3949.27 | -547.17 | 235.23
| 4100 | 9.88 | 157.92 | 4047.78 | -563.06 | 241.67
| 4200 | 9.88 | 157.92 | 4146.3 | -578.96 | 248.12
| 4300 | 9.88 | 157.92 | 4244.82 | -594.86 | 254.57
| 4400 | 9.88 | 157.92 | 4343.34 | -610.76 | 261.02
| 4500 | 9.88 | 157.92 | 4441.85 | -626.65 | 267.47
| 4600 | 9.88 | 157.92 | 4540.37 | -642.55 | 273.92
| 4700 | 9.88 | 157.92 | 4638.89 | -658.45 | 280.37
| 4800 | 9.88 | 157.92 | 4737.41 | -674.35 | 286.82
| 4900 | 9.88 | 157.92 | 4835.92 | -690.24 | 293.27
| 5000 | 9.88 | 157.92 | 4934.44 | -706.14 | 299.72
| 5100 | 9.88 | 157.92 | 5032.96 | -722.04 | 306.17
| 5200 | 9.88 | 157.92 | 5131.48 | -737.94 | 312.61
| 5300 | 9.88 | 157.92 | 5229.99 | -753.83 | 319.06
| 5400 | 9.88 | 157.92 | 5328.51 | -769.73 | 325.51
| 5500 | 9.88 | 157.92 | 5427.03 | -785.63 | 331.96
| 5600 | 9.88 | 157.92 | 5525.55 | -801.53 | 338.41
| 5700 | 9.88 | 157.92 | 5624.06 | -817.42 | 344.86
| 5800 | 9.88 | 157.92 | 5722.58 | -833.32 | 351.31
| 5900 | 9.88 | 157.92 | 5821.1 | -849.22 | 357.76
| 5997.4 | 9.88 | 157.92 | 5917.05 | -864.7 | 364.04
| 6000 | 9.8 | 157.92 | 5919.62 | -865.11 | 364.21
| 6100 | 6.8 | 157.92 | 6018.56 | -878.49 | 369.63
| 6200 | 3.8 | 157.92 | 6118.12 | -887.05 | 373.11
| 6300 | 0.8 | 157.92 | 6218.03 | -890.77 | 374.61
| 6326.68 | 0 | 0 | 6244.7 | -890.94 | 374.68
| 6400 | 0 | 0 | 6318.02 | -890.94 | 374.68
| 6500 | 0 | 0 | 6418.02 | -890.94 | 374.68
| 6600 | 0 | 0 | 6518.02 | -890.94 | 374.68
| 6700 | 0 | 0 | 6618.02 | -890.94 | 374.68
| 6800 | 0 | 0 | 6718.02 | -890.94 | 374.68
| 6900 | 0 | 0 | 6818.02 | -890.94 | 374.68
| 7000 | 0 | 0 | 6918.02 | -890.94 | 374.68
| 7100 | 0 | 0 | 7018.02 | -890.94 | 374.68
| 7200 | 0 | 0 | 7118.02 | -890.94 | 374.68
| 7300 | 0 | 0 | 7218.02 | -890.94 | 374.68
| 7400 | 0 | 0 | 7318.02 | -890.94 | 374.68
| 7500 | 0 | 0 | 7418.02 | -890.94 | 374.68
| 7600 | 0 | 0 | 7518.02 | -890.94 | 374.68
| 7700 | 0 | 0 | 7618.02 | -890.94 | 374.68
| 7800 | 0 | 0 | 7718.02 | -890.94 | 374.68
| 7900 | 0 | 0 | 7818.02 | -890.94 | 374.68
| 8000 | 0 | 0 | 7918.02 | -890.94 | 374.68
| 8100 | 0 | 0 | 8018.02 | -890.94 | 374.68
| 8200 | 0 | 0 | 8118.02 | -890.94 | 374.68
| 8300 | 0 | 0 | 8218.02 | -890.94 | 374.68
| 8400 | 0 | 0 | 8318.02 | -890.94 | 374.68
| 8500 | 0 | 0 | 8418.02 | -890.94 | 374.68
| 8600 | 0 | 0 | 8518.02 | -890.94 | 374.68
| 8700 | 0 | 0 | 8618.02 | -890.94 | 374.68
| 8800 | 0 | 0 | 8718.02 | -890.94 | 374.68
| 8900 | 0 | 0 | 8818.02 | -890.94 | 374.68
| 9000 | 0 | 0 | 8918.02 | -890.94 | 374.68
| 9060.98 | 0 | 0 | 8979 | -890.94 | 374.68

## Lookup (hidden)
North Reference | RetunValue | Grid Type | ReturnValue | Deviation Indicator | ReturnValue
| 2 |  | 0 |  | 2
True |  | SPCS-Colorado Central-NAD27 |  | Directional
Grid |  | SPCS-Colorado Central-NAD83 |  | High Angle
|  | SPCS-Colorado North-NAD27 |  | Horizontal
SPCS-Colorado North-NAD83
SPCS-Colorado South-NAD27
SPCS-Colorado South-NAD83
UTM-Zone 12 NAD27
UTM-Zone 12 NAD83
UTM-Zone 13 NAD27
UTM-Zone 13 NAD83