## Data
Header Information | measured depth (ft) | inclination (°) | azimuth (°) | true vertical depth (ft) | northing +N/-S (ft) | easting +E/-W (ft)
Operator Name | 100 | 0 | 0 | 100 | 0 | 0
CAERUS | 180 | 0 | 0 | 180 | 0 | 0
Operator Number | 200 | 0.6 | 150 | 200 | -0.09 | 0.05
10456 | 300 | 3.6 | 150 | 299.92 | -3.26 | 1.88
Well Name and Number | 313.33 | 4 | 150 | 313.23 | -4.03 | 2.33
PUCKETT 32D-26 | 400 | 6.52 | 157.16 | 399.52 | -11.18 | 5.75
API Number (if available) | 500 | 9.48 | 160.66 | 498.54 | -24.19 | 10.68
| 582.53 | 11.94 | 162.24 | 579.62 | -38.74 | 15.54
Location: QQ SEC TWP RGE | 600 | 11.94 | 162.24 | 596.71 | -42.18 | 16.64
S26-T6S-R97W | 700 | 11.94 | 162.24 | 694.55 | -61.89 | 22.95
Citing Type: Planned or Actual | 800 | 11.94 | 162.24 | 792.39 | -81.59 | 29.26
PLANNED | 900 | 11.94 | 162.24 | 890.22 | -101.29 | 35.57
Deviation Indicator | 1000 | 11.94 | 162.24 | 988.06 | -121 | 41.89
Directional | 1100 | 11.94 | 162.24 | 1085.9 | -140.7 | 48.2
North Reference | 1200 | 11.94 | 162.24 | 1183.73 | -160.41 | 54.51
True | 1300 | 11.94 | 162.24 | 1281.57 | -180.11 | 60.82
Grid Type | 1400 | 11.94 | 162.24 | 1379.4 | -199.81 | 67.13
#VALUE! | 1500 | 11.94 | 162.24 | 1477.24 | -219.52 | 73.44
| 1600 | 11.94 | 162.24 | 1575.08 | -239.22 | 79.75
| 1700 | 11.94 | 162.24 | 1672.91 | -258.93 | 86.07
| 1800 | 11.94 | 162.24 | 1770.75 | -278.63 | 92.38
| 1900 | 11.94 | 162.24 | 1868.58 | -298.34 | 98.69
| 2000 | 11.94 | 162.24 | 1966.42 | -318.04 | 105
| 2100 | 11.94 | 162.24 | 2064.26 | -337.74 | 111.31
| 2200 | 11.94 | 162.24 | 2162.09 | -357.45 | 117.62
| 2300 | 11.94 | 162.24 | 2259.93 | -377.15 | 123.93
| 2400 | 11.94 | 162.24 | 2357.77 | -396.86 | 130.25
| 2500 | 11.94 | 162.24 | 2455.6 | -416.56 | 136.56
| 2600 | 11.94 | 162.24 | 2553.44 | -436.26 | 142.87
| 2700 | 11.94 | 162.24 | 2651.27 | -455.97 | 149.18
| 2800 | 11.94 | 162.24 | 2749.11 | -475.67 | 155.49
| 2900 | 11.94 | 162.24 | 2846.95 | -495.38 | 161.8
| 3000 | 11.94 | 162.24 | 2944.78 | -515.08 | 168.11
| 3100 | 11.94 | 162.24 | 3042.62 | -534.79 | 174.42
| 3200 | 11.94 | 162.24 | 3140.45 | -554.49 | 180.74
| 3300 | 11.94 | 162.24 | 3238.29 | -574.19 | 187.05
| 3400 | 11.94 | 162.24 | 3336.13 | -593.9 | 193.36
| 3500 | 11.94 | 162.24 | 3433.96 | -613.6 | 199.67
| 3600 | 11.94 | 162.24 | 3531.8 | -633.31 | 205.98
| 3700 | 11.94 | 162.24 | 3629.64 | -653.01 | 212.29
| 3800 | 11.94 | 162.24 | 3727.47 | -672.71 | 218.6
| 3900 | 11.94 | 162.24 | 3825.31 | -692.42 | 224.92
| 4000 | 11.94 | 162.24 | 3923.14 | -712.12 | 231.23
| 4100 | 11.94 | 162.24 | 4020.98 | -731.83 | 237.54
| 4200 | 11.94 | 162.24 | 4118.82 | -751.53 | 243.85
| 4300 | 11.94 | 162.24 | 4216.65 | -771.24 | 250.16
| 4400 | 11.94 | 162.24 | 4314.49 | -790.94 | 256.47
| 4500 | 11.94 | 162.24 | 4412.32 | -810.64 | 262.78
| 4600 | 11.94 | 162.24 | 4510.16 | -830.35 | 269.1
| 4700 | 11.94 | 162.24 | 4608 | -850.05 | 275.41
| 4800 | 11.94 | 162.24 | 4705.83 | -869.76 | 281.72
| 4900 | 11.94 | 162.24 | 4803.67 | -889.46 | 288.03
| 5000 | 11.94 | 162.24 | 4901.51 | -909.16 | 294.34
| 5100 | 11.94 | 162.24 | 4999.34 | -928.87 | 300.65
| 5200 | 11.94 | 162.24 | 5097.18 | -948.57 | 306.96
| 5300 | 11.94 | 162.24 | 5195.01 | -968.28 | 313.27
| 5400 | 11.94 | 162.24 | 5292.85 | -987.98 | 319.59
| 5500 | 11.94 | 162.24 | 5390.69 | -1007.69 | 325.9
| 5600 | 11.94 | 162.24 | 5488.52 | -1027.39 | 332.21
| 5700 | 11.94 | 162.24 | 5586.36 | -1047.09 | 338.52
| 5800 | 11.94 | 162.24 | 5684.19 | -1066.8 | 344.83
| 5900 | 11.94 | 162.24 | 5782.03 | -1086.5 | 351.14
| 6000 | 11.94 | 162.24 | 5879.87 | -1106.21 | 357.45
| 6024.3 | 11.94 | 162.24 | 5903.64 | -1110.99 | 358.99
| 6100 | 9.67 | 162.24 | 5977.99 | -1124.51 | 363.32
| 6200 | 6.67 | 162.24 | 6076.97 | -1138.04 | 367.65
| 6300 | 3.67 | 162.24 | 6176.55 | -1146.62 | 370.4
| 6400 | 0.67 | 162.24 | 6276.47 | -1150.23 | 371.55
| 6422.33 | 0 | 0 | 6298.8 | -1150.35 | 371.59
| 6500 | 0 | 0 | 6376.47 | -1150.35 | 371.59
| 6600 | 0 | 0 | 6476.47 | -1150.35 | 371.59
| 6700 | 0 | 0 | 6576.47 | -1150.35 | 371.59
| 6800 | 0 | 0 | 6676.47 | -1150.35 | 371.59
| 6900 | 0 | 0 | 6776.47 | -1150.35 | 371.59
| 7000 | 0 | 0 | 6876.47 | -1150.35 | 371.59
| 7100 | 0 | 0 | 6976.47 | -1150.35 | 371.59
| 7200 | 0 | 0 | 7076.47 | -1150.35 | 371.59
| 7300 | 0 | 0 | 7176.47 | -1150.35 | 371.59
| 7400 | 0 | 0 | 7276.47 | -1150.35 | 371.59
| 7500 | 0 | 0 | 7376.47 | -1150.35 | 371.59
| 7600 | 0 | 0 | 7476.47 | -1150.35 | 371.59
| 7700 | 0 | 0 | 7576.47 | -1150.35 | 371.59
| 7800 | 0 | 0 | 7676.47 | -1150.35 | 371.59
| 7900 | 0 | 0 | 7776.47 | -1150.35 | 371.59
| 8000 | 0 | 0 | 7876.47 | -1150.35 | 371.59
| 8100 | 0 | 0 | 7976.47 | -1150.35 | 371.59
| 8200 | 0 | 0 | 8076.47 | -1150.35 | 371.59
| 8300 | 0 | 0 | 8176.47 | -1150.35 | 371.59
| 8400 | 0 | 0 | 8276.47 | -1150.35 | 371.59
| 8500 | 0 | 0 | 8376.47 | -1150.35 | 371.59
| 8600 | 0 | 0 | 8476.47 | -1150.35 | 371.59
| 8700 | 0 | 0 | 8576.47 | -1150.35 | 371.59
| 8800 | 0 | 0 | 8676.47 | -1150.35 | 371.59
| 8900 | 0 | 0 | 8776.47 | -1150.35 | 371.59
| 9000 | 0 | 0 | 8876.47 | -1150.35 | 371.59
| 9096.53 | 0 | 0 | 8973 | -1150.35 | 371.59

## Lookup (hidden)
North Reference | RetunValue | Grid Type | ReturnValue | Deviation Indicator | ReturnValue
| 2 |  | 0 |  | 2
True |  | SPCS-Colorado Central-NAD27 |  | Directional
Grid |  | SPCS-Colorado Central-NAD83 |  | High Angle
|  | SPCS-Colorado North-NAD27 |  | Horizontal
SPCS-Colorado North-NAD83
SPCS-Colorado South-NAD27
SPCS-Colorado South-NAD83
UTM-Zone 12 NAD27
UTM-Zone 12 NAD83
UTM-Zone 13 NAD27
UTM-Zone 13 NAD83