## Data
Header Information | measured depth (ft) | inclination (°) | azimuth (°) | true vertical depth (ft) | northing +N/-S (ft) | easting +E/-W (ft)
Operator Name | 100 | 0 | 0 | 100 | 0 | 0
CAERUS | 200 | 0 | 0 | 200 | 0 | 0
Operator Number | 300 | 0 | 0 | 300 | 0 | 0
10456 | 400 | 0 | 0 | 400 | 0 | 0
Well Name and Number | 500 | 2 | 200 | 499.98 | -1.64 | -0.6
PUCKETT 33A-26 | 600 | 4 | 200 | 599.84 | -6.56 | -2.39
API Number (if available) | 650 | 5 | 200 | 649.68 | -10.24 | -3.73
| 700 | 6.09 | 189.3 | 699.45 | -14.91 | -4.9
Location: QQ SEC TWP RGE | 800 | 8.65 | 176.88 | 798.62 | -27.66 | -5.35
S26-T6S-R97W | 900 | 11.42 | 170.26 | 897.08 | -44.93 | -3.26
Citing Type: Planned or Actual | 1000 | 14.29 | 166.23 | 994.57 | -66.69 | 1.35
PLANNED | 1082.19 | 16.68 | 163.95 | 1073.77 | -87.88 | 7.03
Deviation Indicator | 1100 | 16.68 | 163.95 | 1090.83 | -92.79 | 8.44
Directional | 1200 | 16.68 | 163.95 | 1186.62 | -120.37 | 16.38
North Reference | 1300 | 16.68 | 163.95 | 1282.42 | -147.95 | 24.32
True | 1400 | 16.68 | 163.95 | 1378.21 | -175.54 | 32.25
Grid Type | 1500 | 16.68 | 163.95 | 1474 | -203.12 | 40.19
#VALUE! | 1600 | 16.68 | 163.95 | 1569.79 | -230.7 | 48.13
| 1700 | 16.68 | 163.95 | 1665.59 | -258.28 | 56.07
| 1800 | 16.68 | 163.95 | 1761.38 | -285.86 | 64
| 1900 | 16.68 | 163.95 | 1857.17 | -313.45 | 71.94
| 2000 | 16.68 | 163.95 | 1952.96 | -341.03 | 79.88
| 2100 | 16.68 | 163.95 | 2048.76 | -368.61 | 87.81
| 2200 | 16.68 | 163.95 | 2144.55 | -396.19 | 95.75
| 2300 | 16.68 | 163.95 | 2240.34 | -423.77 | 103.69
| 2400 | 16.68 | 163.95 | 2336.14 | -451.35 | 111.63
| 2500 | 16.68 | 163.95 | 2431.93 | -478.94 | 119.56
| 2600 | 16.68 | 163.95 | 2527.72 | -506.52 | 127.5
| 2700 | 16.68 | 163.95 | 2623.51 | -534.1 | 135.44
| 2800 | 16.68 | 163.95 | 2719.31 | -561.68 | 143.38
| 2900 | 16.68 | 163.95 | 2815.1 | -589.26 | 151.31
| 3000 | 16.68 | 163.95 | 2910.89 | -616.85 | 159.25
| 3100 | 16.68 | 163.95 | 3006.68 | -644.43 | 167.19
| 3200 | 16.68 | 163.95 | 3102.48 | -672.01 | 175.12
| 3300 | 16.68 | 163.95 | 3198.27 | -699.59 | 183.06
| 3400 | 16.68 | 163.95 | 3294.06 | -727.17 | 191
| 3500 | 16.68 | 163.95 | 3389.85 | -754.76 | 198.94
| 3600 | 16.68 | 163.95 | 3485.65 | -782.34 | 206.87
| 3700 | 16.68 | 163.95 | 3581.44 | -809.92 | 214.81
| 3800 | 16.68 | 163.95 | 3677.23 | -837.5 | 222.75
| 3900 | 16.68 | 163.95 | 3773.03 | -865.08 | 230.69
| 4000 | 16.68 | 163.95 | 3868.82 | -892.67 | 238.62
| 4100 | 16.68 | 163.95 | 3964.61 | -920.25 | 246.56
| 4200 | 16.68 | 163.95 | 4060.4 | -947.83 | 254.5
| 4300 | 16.68 | 163.95 | 4156.2 | -975.41 | 262.43
| 4400 | 16.68 | 163.95 | 4251.99 | -1002.99 | 270.37
| 4500 | 16.68 | 163.95 | 4347.78 | -1030.58 | 278.31
| 4600 | 16.68 | 163.95 | 4443.57 | -1058.16 | 286.25
| 4700 | 16.68 | 163.95 | 4539.37 | -1085.74 | 294.18
| 4800 | 16.68 | 163.95 | 4635.16 | -1113.32 | 302.12
| 4900 | 16.68 | 163.95 | 4730.95 | -1140.9 | 310.06
| 5000 | 16.68 | 163.95 | 4826.74 | -1168.49 | 318
| 5100 | 16.68 | 163.95 | 4922.54 | -1196.07 | 325.93
| 5200 | 16.68 | 163.95 | 5018.33 | -1223.65 | 333.87
| 5300 | 16.68 | 163.95 | 5114.12 | -1251.23 | 341.81
| 5400 | 16.68 | 163.95 | 5209.92 | -1278.81 | 349.74
| 5500 | 16.68 | 163.95 | 5305.71 | -1306.39 | 357.68
| 5600 | 16.68 | 163.95 | 5401.5 | -1333.98 | 365.62
| 5634.44 | 16.68 | 163.95 | 5434.5 | -1343.48 | 368.35
| 5700 | 14.71 | 163.95 | 5497.6 | -1360.52 | 373.26
| 5800 | 11.71 | 163.95 | 5594.95 | -1382.48 | 379.58
| 5900 | 8.71 | 163.95 | 5693.35 | -1399.52 | 384.48
| 6000 | 5.71 | 163.95 | 5792.55 | -1411.58 | 387.95
| 6100 | 2.71 | 163.95 | 5892.27 | -1418.64 | 389.98
| 6190.42 | 0 | 0 | 5982.65 | -1420.7 | 390.58
| 6200 | 0 | 0 | 5992.23 | -1420.7 | 390.58
| 6300 | 0 | 0 | 6092.23 | -1420.7 | 390.58
| 6400 | 0 | 0 | 6192.23 | -1420.7 | 390.58
| 6500 | 0 | 0 | 6292.23 | -1420.7 | 390.58
| 6600 | 0 | 0 | 6392.23 | -1420.7 | 390.58
| 6700 | 0 | 0 | 6492.23 | -1420.7 | 390.58
| 6800 | 0 | 0 | 6592.23 | -1420.7 | 390.58
| 6900 | 0 | 0 | 6692.23 | -1420.7 | 390.58
| 7000 | 0 | 0 | 6792.23 | -1420.7 | 390.58
| 7100 | 0 | 0 | 6892.23 | -1420.7 | 390.58
| 7200 | 0 | 0 | 6992.23 | -1420.7 | 390.58
| 7300 | 0 | 0 | 7092.23 | -1420.7 | 390.58
| 7400 | 0 | 0 | 7192.23 | -1420.7 | 390.58
| 7500 | 0 | 0 | 7292.23 | -1420.7 | 390.58
| 7600 | 0 | 0 | 7392.23 | -1420.7 | 390.58
| 7700 | 0 | 0 | 7492.23 | -1420.7 | 390.58
| 7800 | 0 | 0 | 7592.23 | -1420.7 | 390.58
| 7900 | 0 | 0 | 7692.23 | -1420.7 | 390.58
| 8000 | 0 | 0 | 7792.23 | -1420.7 | 390.58
| 8100 | 0 | 0 | 7892.23 | -1420.7 | 390.58
| 8200 | 0 | 0 | 7992.23 | -1420.7 | 390.58
| 8300 | 0 | 0 | 8092.23 | -1420.7 | 390.58
| 8400 | 0 | 0 | 8192.23 | -1420.7 | 390.58
| 8500 | 0 | 0 | 8292.23 | -1420.7 | 390.58
| 8600 | 0 | 0 | 8392.23 | -1420.7 | 390.58
| 8700 | 0 | 0 | 8492.23 | -1420.7 | 390.58
| 8800 | 0 | 0 | 8592.23 | -1420.7 | 390.58
| 8900 | 0 | 0 | 8692.23 | -1420.7 | 390.58
| 9000 | 0 | 0 | 8792.23 | -1420.7 | 390.58
| 9100 | 0 | 0 | 8892.23 | -1420.7 | 390.58
| 9173.77 | 0 | 0 | 8966 | -1420.7 | 390.58

## Lookup (hidden)
North Reference | RetunValue | Grid Type | ReturnValue | Deviation Indicator | ReturnValue
| 2 |  | 0 |  | 2
True |  | SPCS-Colorado Central-NAD27 |  | Directional
Grid |  | SPCS-Colorado Central-NAD83 |  | High Angle
|  | SPCS-Colorado North-NAD27 |  | Horizontal
SPCS-Colorado North-NAD83
SPCS-Colorado South-NAD27
SPCS-Colorado South-NAD83
UTM-Zone 12 NAD27
UTM-Zone 12 NAD83
UTM-Zone 13 NAD27
UTM-Zone 13 NAD83