## Data
Header Information | measured depth (ft) | inclination (°) | azimuth (°) | true vertical depth (ft) | northing +N/-S (ft) | easting +E/-W (ft)
Operator Name | 100 | 0 | 0 | 100 | 0 | 0
CAERUS | 200 | 0 | 0 | 200 | 0 | 0
Operator Number | 300 | 0 | 0 | 300 | 0 | 0
10456 | 400 | 2 | 185 | 399.98 | -1.74 | -0.15
Well Name and Number | 500 | 4 | 185 | 499.84 | -6.95 | -0.61
PUCKETT 33B-26 | 550 | 5 | 185 | 549.68 | -10.86 | -0.95
API Number (if available) | 600 | 6.4 | 179.41 | 599.43 | -15.82 | -1.11
| 700 | 9.28 | 173.38 | 698.49 | -29.4 | -0.12
Location: QQ SEC TWP RGE | 800 | 12.23 | 170.21 | 796.72 | -47.85 | 2.61
S26-T6S-R97W | 900 | 15.19 | 168.26 | 893.87 | -71.12 | 7.07
Citing Type: Planned or Actual | 1000 | 18.17 | 166.93 | 989.65 | -99.14 | 13.27
PLANNED | 1027.84 | 19 | 166.64 | 1016.04 | -107.78 | 15.3
Deviation Indicator | 1100 | 19 | 166.64 | 1084.27 | -130.63 | 20.72
Directional | 1200 | 19 | 166.64 | 1178.82 | -162.3 | 28.25
North Reference | 1300 | 19 | 166.64 | 1273.37 | -193.97 | 35.77
True | 1400 | 19 | 166.64 | 1367.93 | -225.64 | 43.3
Grid Type | 1500 | 19 | 166.64 | 1462.48 | -257.31 | 50.82
#VALUE! | 1600 | 19 | 166.64 | 1557.03 | -288.98 | 58.34
| 1700 | 19 | 166.64 | 1651.59 | -320.65 | 65.87
| 1800 | 19 | 166.64 | 1746.14 | -352.32 | 73.39
| 1900 | 19 | 166.64 | 1840.7 | -383.99 | 80.92
| 2000 | 19 | 166.64 | 1935.25 | -415.66 | 88.44
| 2100 | 19 | 166.64 | 2029.8 | -447.33 | 95.96
| 2200 | 19 | 166.64 | 2124.36 | -479 | 103.49
| 2300 | 19 | 166.64 | 2218.91 | -510.67 | 111.01
| 2400 | 19 | 166.64 | 2313.46 | -542.34 | 118.53
| 2500 | 19 | 166.64 | 2408.02 | -574.01 | 126.06
| 2600 | 19 | 166.64 | 2502.57 | -605.68 | 133.58
| 2700 | 19 | 166.64 | 2597.12 | -637.35 | 141.11
| 2800 | 19 | 166.64 | 2691.68 | -669.03 | 148.63
| 2900 | 19 | 166.64 | 2786.23 | -700.7 | 156.15
| 3000 | 19 | 166.64 | 2880.78 | -732.37 | 163.68
| 3100 | 19 | 166.64 | 2975.34 | -764.04 | 171.2
| 3200 | 19 | 166.64 | 3069.89 | -795.71 | 178.73
| 3300 | 19 | 166.64 | 3164.45 | -827.38 | 186.25
| 3400 | 19 | 166.64 | 3259 | -859.05 | 193.77
| 3500 | 19 | 166.64 | 3353.55 | -890.72 | 201.3
| 3600 | 19 | 166.64 | 3448.11 | -922.39 | 208.82
| 3700 | 19 | 166.64 | 3542.66 | -954.06 | 216.34
| 3800 | 19 | 166.64 | 3637.21 | -985.73 | 223.87
| 3900 | 19 | 166.64 | 3731.77 | -1017.4 | 231.39
| 4000 | 19 | 166.64 | 3826.32 | -1049.07 | 238.92
| 4100 | 19 | 166.64 | 3920.87 | -1080.74 | 246.44
| 4200 | 19 | 166.64 | 4015.43 | -1112.41 | 253.96
| 4300 | 19 | 166.64 | 4109.98 | -1144.08 | 261.49
| 4400 | 19 | 166.64 | 4204.54 | -1175.75 | 269.01
| 4500 | 19 | 166.64 | 4299.09 | -1207.42 | 276.53
| 4600 | 19 | 166.64 | 4393.64 | -1239.09 | 284.06
| 4700 | 19 | 166.64 | 4488.2 | -1270.76 | 291.58
| 4800 | 19 | 166.64 | 4582.75 | -1302.43 | 299.11
| 4900 | 19 | 166.64 | 4677.3 | -1334.1 | 306.63
| 5000 | 19 | 166.64 | 4771.86 | -1365.77 | 314.15
| 5100 | 19 | 166.64 | 4866.41 | -1397.44 | 321.68
| 5200 | 19 | 166.64 | 4960.96 | -1429.11 | 329.2
| 5300 | 19 | 166.64 | 5055.52 | -1460.78 | 336.73
| 5400 | 19 | 166.64 | 5150.07 | -1492.45 | 344.25
| 5500 | 19 | 166.64 | 5244.62 | -1524.12 | 351.77
| 5600 | 19 | 166.64 | 5339.18 | -1555.79 | 359.3
| 5657.2 | 19 | 166.64 | 5393.26 | -1573.91 | 363.6
| 5700 | 17.71 | 166.64 | 5433.88 | -1587.02 | 366.72
| 5800 | 14.71 | 166.64 | 5529.9 | -1614.18 | 373.17
| 5900 | 11.71 | 166.64 | 5627.24 | -1636.42 | 378.45
| 6000 | 8.71 | 166.64 | 5725.64 | -1653.67 | 382.55
| 6100 | 5.71 | 166.64 | 5824.84 | -1665.88 | 385.45
| 6200 | 2.71 | 166.64 | 5924.56 | -1673.03 | 387.15
| 6290.43 | 0 | 0 | 6014.96 | -1675.11 | 387.64
| 6300 | 0 | 0 | 6024.52 | -1675.11 | 387.64
| 6400 | 0 | 0 | 6124.52 | -1675.11 | 387.64
| 6500 | 0 | 0 | 6224.52 | -1675.11 | 387.64
| 6600 | 0 | 0 | 6324.52 | -1675.11 | 387.64
| 6700 | 0 | 0 | 6424.52 | -1675.11 | 387.64
| 6800 | 0 | 0 | 6524.52 | -1675.11 | 387.64
| 6900 | 0 | 0 | 6624.52 | -1675.11 | 387.64
| 7000 | 0 | 0 | 6724.52 | -1675.11 | 387.64
| 7100 | 0 | 0 | 6824.52 | -1675.11 | 387.64
| 7200 | 0 | 0 | 6924.52 | -1675.11 | 387.64
| 7300 | 0 | 0 | 7024.52 | -1675.11 | 387.64
| 7400 | 0 | 0 | 7124.52 | -1675.11 | 387.64
| 7500 | 0 | 0 | 7224.52 | -1675.11 | 387.64
| 7600 | 0 | 0 | 7324.52 | -1675.11 | 387.64
| 7700 | 0 | 0 | 7424.52 | -1675.11 | 387.64
| 7800 | 0 | 0 | 7524.52 | -1675.11 | 387.64
| 7900 | 0 | 0 | 7624.52 | -1675.11 | 387.64
| 8000 | 0 | 0 | 7724.52 | -1675.11 | 387.64
| 8100 | 0 | 0 | 7824.52 | -1675.11 | 387.64
| 8200 | 0 | 0 | 7924.52 | -1675.11 | 387.64
| 8300 | 0 | 0 | 8024.52 | -1675.11 | 387.64
| 8400 | 0 | 0 | 8124.52 | -1675.11 | 387.64
| 8500 | 0 | 0 | 8224.52 | -1675.11 | 387.64
| 8600 | 0 | 0 | 8324.52 | -1675.11 | 387.64
| 8700 | 0 | 0 | 8424.52 | -1675.11 | 387.64
| 8800 | 0 | 0 | 8524.52 | -1675.11 | 387.64
| 8900 | 0 | 0 | 8624.52 | -1675.11 | 387.64
| 9000 | 0 | 0 | 8724.52 | -1675.11 | 387.64
| 9100 | 0 | 0 | 8824.52 | -1675.11 | 387.64
| 9200 | 0 | 0 | 8924.52 | -1675.11 | 387.64
| 9234.48 | 0 | 0 | 8959 | -1675.11 | 387.64

## Lookup (hidden)
North Reference | RetunValue | Grid Type | ReturnValue | Deviation Indicator | ReturnValue
| 2 |  | 0 |  | 2
True |  | SPCS-Colorado Central-NAD27 |  | Directional
Grid |  | SPCS-Colorado Central-NAD83 |  | High Angle
|  | SPCS-Colorado North-NAD27 |  | Horizontal
SPCS-Colorado North-NAD83
SPCS-Colorado South-NAD27
SPCS-Colorado South-NAD83
UTM-Zone 12 NAD27
UTM-Zone 12 NAD83
UTM-Zone 13 NAD27
UTM-Zone 13 NAD83