## Data
Header Information | measured depth (ft) | inclination (°) | azimuth (°) | true vertical depth (ft) | northing +N/-S (ft) | easting +E/-W (ft)
Operator Name | 100 | 0 | 0 | 100 | 0 | 0
CAERUS | 200 | 0 | 0 | 200 | 0 | 0
Operator Number | 300 | 3 | 168.76 | 299.95 | -2.57 | 0.51
10456 | 400 | 6 | 168.76 | 399.63 | -10.26 | 2.04
Well Name and Number | 500 | 9 | 168.76 | 498.77 | -23.06 | 4.58
PUCKETT 33C-26 | 600 | 12 | 168.76 | 597.08 | -40.93 | 8.14
API Number (if available) | 700 | 15 | 168.76 | 694.31 | -63.83 | 12.69
| 800 | 18 | 168.76 | 790.18 | -91.68 | 18.23
Location: QQ SEC TWP RGE | 846.88 | 19.41 | 168.76 | 834.58 | -106.43 | 21.16
S26-T6S-R97W | 900 | 19.41 | 168.76 | 884.68 | -123.74 | 24.6
Citing Type: Planned or Actual | 1000 | 19.41 | 168.76 | 979 | -156.33 | 31.08
PLANNED | 1100 | 19.41 | 168.76 | 1073.32 | -188.91 | 37.55
Deviation Indicator | 1200 | 19.41 | 168.76 | 1167.64 | -221.5 | 44.03
Directional | 1300 | 19.41 | 168.76 | 1261.96 | -254.09 | 50.51
North Reference | 1400 | 19.41 | 168.76 | 1356.28 | -286.68 | 56.99
True | 1500 | 19.41 | 168.76 | 1450.6 | -319.27 | 63.47
Grid Type | 1600 | 19.41 | 168.76 | 1544.91 | -351.86 | 69.95
#VALUE! | 1700 | 19.41 | 168.76 | 1639.23 | -384.45 | 76.42
| 1800 | 19.41 | 168.76 | 1733.55 | -417.04 | 82.9
| 1900 | 19.41 | 168.76 | 1827.87 | -449.63 | 89.38
| 2000 | 19.41 | 168.76 | 1922.19 | -482.22 | 95.86
| 2100 | 19.41 | 168.76 | 2016.51 | -514.8 | 102.34
| 2200 | 19.41 | 168.76 | 2110.83 | -547.39 | 108.82
| 2300 | 19.41 | 168.76 | 2205.14 | -579.98 | 115.29
| 2400 | 19.41 | 168.76 | 2299.46 | -612.57 | 121.77
| 2500 | 19.41 | 168.76 | 2393.78 | -645.16 | 128.25
| 2600 | 19.41 | 168.76 | 2488.1 | -677.75 | 134.73
| 2700 | 19.41 | 168.76 | 2582.42 | -710.34 | 141.21
| 2800 | 19.41 | 168.76 | 2676.74 | -742.93 | 147.69
| 2900 | 19.41 | 168.76 | 2771.06 | -775.52 | 154.16
| 3000 | 19.41 | 168.76 | 2865.37 | -808.1 | 160.64
| 3100 | 19.41 | 168.76 | 2959.69 | -840.69 | 167.12
| 3200 | 19.41 | 168.76 | 3054.01 | -873.28 | 173.6
| 3300 | 19.41 | 168.76 | 3148.33 | -905.87 | 180.08
| 3400 | 19.41 | 168.76 | 3242.65 | -938.46 | 186.56
| 3500 | 19.41 | 168.76 | 3336.97 | -971.05 | 193.03
| 3600 | 19.41 | 168.76 | 3431.29 | -1003.64 | 199.51
| 3700 | 19.41 | 168.76 | 3525.6 | -1036.23 | 205.99
| 3800 | 19.41 | 168.76 | 3619.92 | -1068.82 | 212.47
| 3900 | 19.41 | 168.76 | 3714.24 | -1101.41 | 218.95
| 4000 | 19.41 | 168.76 | 3808.56 | -1133.99 | 225.43
| 4100 | 19.41 | 168.76 | 3902.88 | -1166.58 | 231.9
| 4200 | 19.41 | 168.76 | 3997.2 | -1199.17 | 238.38
| 4300 | 19.41 | 168.76 | 4091.52 | -1231.76 | 244.86
| 4400 | 19.41 | 168.76 | 4185.83 | -1264.35 | 251.34
| 4500 | 19.41 | 168.76 | 4280.15 | -1296.94 | 257.82
| 4600 | 19.41 | 168.76 | 4374.47 | -1329.53 | 264.3
| 4700 | 19.41 | 168.76 | 4468.79 | -1362.12 | 270.77
| 4800 | 19.41 | 168.76 | 4563.11 | -1394.71 | 277.25
| 4900 | 19.41 | 168.76 | 4657.43 | -1427.3 | 283.73
| 5000 | 19.41 | 168.76 | 4751.74 | -1459.88 | 290.21
| 5100 | 19.41 | 168.76 | 4846.06 | -1492.47 | 296.69
| 5200 | 19.41 | 168.76 | 4940.38 | -1525.06 | 303.17
| 5300 | 19.41 | 168.76 | 5034.7 | -1557.65 | 309.65
| 5400 | 19.41 | 168.76 | 5129.02 | -1590.24 | 316.12
| 5500 | 19.41 | 168.76 | 5223.34 | -1622.83 | 322.6
| 5600 | 19.41 | 168.76 | 5317.66 | -1655.42 | 329.08
| 5700 | 19.41 | 168.76 | 5411.97 | -1688.01 | 335.56
| 5800 | 19.41 | 168.76 | 5506.29 | -1720.6 | 342.04
| 5900 | 19.41 | 168.76 | 5600.61 | -1753.19 | 348.52
| 6000 | 19.41 | 168.76 | 5694.93 | -1785.77 | 354.99
| 6100 | 19.41 | 168.76 | 5789.25 | -1818.36 | 361.47
| 6129.87 | 19.41 | 168.76 | 5817.42 | -1828.1 | 363.41
| 6200 | 17.3 | 168.76 | 5883.98 | -1849.76 | 367.71
| 6300 | 14.3 | 168.76 | 5980.19 | -1876.46 | 373.02
| 6400 | 11.3 | 168.76 | 6077.69 | -1898.19 | 377.34
| 6500 | 8.3 | 168.76 | 6176.22 | -1914.89 | 380.66
| 6600 | 5.3 | 168.76 | 6275.51 | -1926.51 | 382.97
| 6700 | 2.3 | 168.76 | 6375.28 | -1933.01 | 384.26
| 6776.75 | 0 | 0 | 6452 | -1934.52 | 384.56
| 6800 | 0 | 0 | 6475.25 | -1934.52 | 384.56
| 6900 | 0 | 0 | 6575.25 | -1934.52 | 384.56
| 7000 | 0 | 0 | 6675.25 | -1934.52 | 384.56
| 7100 | 0 | 0 | 6775.25 | -1934.52 | 384.56
| 7200 | 0 | 0 | 6875.25 | -1934.52 | 384.56
| 7300 | 0 | 0 | 6975.25 | -1934.52 | 384.56
| 7400 | 0 | 0 | 7075.25 | -1934.52 | 384.56
| 7500 | 0 | 0 | 7175.25 | -1934.52 | 384.56
| 7600 | 0 | 0 | 7275.25 | -1934.52 | 384.56
| 7700 | 0 | 0 | 7375.25 | -1934.52 | 384.56
| 7800 | 0 | 0 | 7475.25 | -1934.52 | 384.56
| 7900 | 0 | 0 | 7575.25 | -1934.52 | 384.56
| 8000 | 0 | 0 | 7675.25 | -1934.52 | 384.56
| 8100 | 0 | 0 | 7775.25 | -1934.52 | 384.56
| 8200 | 0 | 0 | 7875.25 | -1934.52 | 384.56
| 8300 | 0 | 0 | 7975.25 | -1934.52 | 384.56
| 8400 | 0 | 0 | 8075.25 | -1934.52 | 384.56
| 8500 | 0 | 0 | 8175.25 | -1934.52 | 384.56
| 8600 | 0 | 0 | 8275.25 | -1934.52 | 384.56
| 8700 | 0 | 0 | 8375.25 | -1934.52 | 384.56
| 8800 | 0 | 0 | 8475.25 | -1934.52 | 384.56
| 8900 | 0 | 0 | 8575.25 | -1934.52 | 384.56
| 9000 | 0 | 0 | 8675.25 | -1934.52 | 384.56
| 9100 | 0 | 0 | 8775.25 | -1934.52 | 384.56
| 9200 | 0 | 0 | 8875.25 | -1934.52 | 384.56
| 9276.75 | 0 | 0 | 8952 | -1934.52 | 384.56

## Lookup (hidden)
North Reference | RetunValue | Grid Type | ReturnValue | Deviation Indicator | ReturnValue
| 2 |  | 0 |  | 2
True |  | SPCS-Colorado Central-NAD27 |  | Directional
Grid |  | SPCS-Colorado Central-NAD83 |  | High Angle
|  | SPCS-Colorado North-NAD27 |  | Horizontal
SPCS-Colorado North-NAD83
SPCS-Colorado South-NAD27
SPCS-Colorado South-NAD83
UTM-Zone 12 NAD27
UTM-Zone 12 NAD83
UTM-Zone 13 NAD27
UTM-Zone 13 NAD83