## Data
Header Information | measured depth (ft) | inclination (°) | azimuth (°) | true vertical depth (ft) | northing +N/-S (ft) | easting +E/-W (ft)
Operator Name | 100 | 0 | 0 | 100 | 0 | 0
Bill Barrett Corp | 200 | 0 | 0 | 200 | 0 | 0
Operator Number | 300 | 0 | 0 | 300 | 0 | 0
10071 | 400 | 0 | 0 | 400 | 0 | 0
Well Name and Number | 500 | 0 | 0 | 500 | 0 | 0
Ruh 6-62-11-0560A2 | 600 | 0 | 0 | 600 | 0 | 0
API Number (if available) | 700 | 0 | 0 | 700 | 0 | 0
05-123-39315 | 800 | 0 | 0 | 800 | 0 | 0
Location: QQ SEC TWP RGE | 900 | 2 | 296.33 | 899.98 | 0.77 | -1.56
NWNE Sec. 11 T6N-R62W | 1000 | 4 | 296.33 | 999.84 | 3.1 | -6.25
Citing Type: Planned or Actual | 1100 | 6 | 296.33 | 1099.45 | 6.96 | -14.07
Planned | 1154.63 | 7.09 | 296.33 | 1153.72 | 9.72 | -19.65
Deviation Indicator | 1200 | 7.09 | 296.33 | 1198.75 | 12.21 | -24.67
Horizontal | 1300 | 7.09 | 296.33 | 1297.98 | 17.68 | -35.73
North Reference | 1400 | 7.09 | 296.33 | 1397.22 | 23.16 | -46.8
True | 1500 | 7.09 | 296.33 | 1496.45 | 28.64 | -57.87
Grid Type | 1600 | 7.09 | 296.33 | 1595.69 | 34.11 | -68.93
#VALUE! | 1700 | 7.09 | 296.33 | 1694.92 | 39.59 | -80
| 1800 | 7.09 | 296.33 | 1794.16 | 45.07 | -91.07
| 1900 | 7.09 | 296.33 | 1893.39 | 50.54 | -102.13
| 2000 | 7.09 | 296.33 | 1992.63 | 56.02 | -113.2
| 2100 | 7.09 | 296.33 | 2091.86 | 61.5 | -124.27
| 2200 | 7.09 | 296.33 | 2191.1 | 66.97 | -135.33
| 2300 | 7.09 | 296.33 | 2290.33 | 72.45 | -146.4
| 2400 | 7.09 | 296.33 | 2389.57 | 77.92 | -157.46
| 2500 | 7.09 | 296.33 | 2488.8 | 83.4 | -168.53
| 2600 | 7.09 | 296.33 | 2588.04 | 88.88 | -179.6
| 2700 | 7.09 | 296.33 | 2687.27 | 94.35 | -190.66
| 2800 | 7.09 | 296.33 | 2786.5 | 99.83 | -201.73
| 2900 | 7.09 | 296.33 | 2885.74 | 105.31 | -212.8
| 3000 | 7.09 | 296.33 | 2984.97 | 110.78 | -223.86
| 3100 | 7.09 | 296.33 | 3084.21 | 116.26 | -234.93
| 3200 | 7.09 | 296.33 | 3183.44 | 121.74 | -245.99
| 3300 | 7.09 | 296.33 | 3282.68 | 127.21 | -257.06
| 3400 | 7.09 | 296.33 | 3381.91 | 132.69 | -268.13
| 3500 | 7.09 | 296.33 | 3481.15 | 138.16 | -279.19
| 3600 | 7.09 | 296.33 | 3580.38 | 143.64 | -290.26
| 3700 | 7.09 | 296.33 | 3679.62 | 149.12 | -301.33
| 3800 | 7.09 | 296.33 | 3778.85 | 154.59 | -312.39
| 3900 | 7.09 | 296.33 | 3878.09 | 160.07 | -323.46
| 4000 | 7.09 | 296.33 | 3977.32 | 165.55 | -334.53
| 4100 | 7.09 | 296.33 | 4076.56 | 171.02 | -345.59
| 4200 | 7.09 | 296.33 | 4175.79 | 176.5 | -356.66
| 4300 | 7.09 | 296.33 | 4275.03 | 181.98 | -367.72
| 4400 | 7.09 | 296.33 | 4374.26 | 187.45 | -378.79
| 4500 | 7.09 | 296.33 | 4473.5 | 192.93 | -389.86
| 4600 | 7.09 | 296.33 | 4572.73 | 198.41 | -400.92
| 4700 | 7.09 | 296.33 | 4671.97 | 203.88 | -411.99
| 4800 | 7.09 | 296.33 | 4771.2 | 209.36 | -423.06
| 4900 | 7.09 | 296.33 | 4870.44 | 214.83 | -434.12
| 5000 | 7.09 | 296.33 | 4969.67 | 220.31 | -445.19
| 5100 | 7.09 | 296.33 | 5068.91 | 225.79 | -456.25
| 5177.97 | 7.09 | 296.33 | 5146.28 | 230.06 | -464.88
| 5200 | 6.65 | 296.33 | 5168.15 | 231.23 | -467.25
| 5300 | 4.65 | 296.33 | 5267.66 | 235.59 | -476.07
| 5400 | 2.65 | 296.33 | 5367.45 | 238.42 | -481.78
| 5500 | 0.65 | 296.33 | 5467.4 | 239.7 | -484.36
| 5532.6 | 0 | 0 | 5500 | 239.78 | -484.53
| 5600 | 0 | 0 | 5567.4 | 239.78 | -484.53
| 5700 | 0 | 0 | 5667.4 | 239.78 | -484.53
| 5800 | 0 | 0 | 5767.4 | 239.78 | -484.53
| 5862.14 | 0 | 0 | 5829.54 | 239.78 | -484.53
| 5900 | 4.54 | 180.45 | 5867.36 | 238.28 | -484.54
| 6000 | 16.54 | 180.45 | 5965.5 | 220.02 | -484.68
| 6100 | 28.54 | 180.45 | 6057.69 | 181.75 | -484.98
| 6200 | 40.54 | 180.45 | 6139.9 | 125.15 | -485.43
| 6300 | 52.54 | 180.45 | 6208.56 | 52.69 | -486
| 6400 | 64.54 | 180.45 | 6260.65 | -32.45 | -486.66
| 6500 | 76.54 | 180.45 | 6293.9 | -126.56 | -487.4
| 6600 | 88.54 | 180.45 | 6306.85 | -225.54 | -488.18
| 6614.17 | 90.24 | 180.45 | 6307 | -239.7 | -488.29
| 6700 | 90.24 | 180.45 | 6306.63 | -325.53 | -488.96
| 6800 | 90.24 | 180.45 | 6306.21 | -425.53 | -489.75
| 6900 | 90.24 | 180.45 | 6305.78 | -525.52 | -490.53
| 7000 | 90.24 | 180.45 | 6305.36 | -625.52 | -491.31
| 7100 | 90.24 | 180.45 | 6304.93 | -725.51 | -492.1
| 7200 | 90.24 | 180.45 | 6304.51 | -825.51 | -492.88
| 7300 | 90.24 | 180.45 | 6304.08 | -925.51 | -493.67
| 7400 | 90.24 | 180.45 | 6303.65 | -1025.5 | -494.45
| 7500 | 90.24 | 180.45 | 6303.23 | -1125.5 | -495.23
| 7600 | 90.24 | 180.45 | 6302.8 | -1225.49 | -496.02
| 7700 | 90.24 | 180.45 | 6302.38 | -1325.49 | -496.8
| 7800 | 90.24 | 180.45 | 6301.95 | -1425.49 | -497.59
| 7900 | 90.24 | 180.45 | 6301.52 | -1525.48 | -498.37
| 8000 | 90.24 | 180.45 | 6301.1 | -1625.48 | -499.15
| 8100 | 90.24 | 180.45 | 6300.67 | -1725.47 | -499.94
| 8200 | 90.24 | 180.45 | 6300.25 | -1825.47 | -500.72
| 8300 | 90.24 | 180.45 | 6299.82 | -1925.47 | -501.51
| 8400 | 90.24 | 180.45 | 6299.39 | -2025.46 | -502.29
| 8500 | 90.24 | 180.45 | 6298.97 | -2125.46 | -503.07
| 8600 | 90.24 | 180.45 | 6298.54 | -2225.45 | -503.86
| 8700 | 90.24 | 180.45 | 6298.12 | -2325.45 | -504.64
| 8800 | 90.24 | 180.45 | 6297.69 | -2425.45 | -505.43
| 8900 | 90.24 | 180.45 | 6297.26 | -2525.44 | -506.21
| 9000 | 90.24 | 180.45 | 6296.84 | -2625.44 | -506.99
| 9100 | 90.24 | 180.45 | 6296.41 | -2725.43 | -507.78
| 9200 | 90.24 | 180.45 | 6295.99 | -2825.43 | -508.56
| 9300 | 90.24 | 180.45 | 6295.56 | -2925.43 | -509.34
| 9400 | 90.24 | 180.45 | 6295.13 | -3025.42 | -510.13
| 9500 | 90.24 | 180.45 | 6294.71 | -3125.42 | -510.91
| 9600 | 90.24 | 180.45 | 6294.28 | -3225.41 | -511.7
| 9700 | 90.24 | 180.45 | 6293.86 | -3325.41 | -512.48
| 9800 | 90.24 | 180.45 | 6293.43 | -3425.41 | -513.26
| 9900 | 90.24 | 180.45 | 6293.01 | -3525.4 | -514.05
| 10000 | 90.24 | 180.45 | 6292.58 | -3625.4 | -514.83
| 10100 | 90.24 | 180.45 | 6292.15 | -3725.39 | -515.62
| 10200 | 90.24 | 180.45 | 6291.73 | -3825.39 | -516.4
| 10300 | 90.24 | 180.45 | 6291.3 | -3925.39 | -517.18
| 10400 | 90.24 | 180.45 | 6290.88 | -4025.38 | -517.97
| 10500 | 90.24 | 180.45 | 6290.45 | -4125.38 | -518.75
| 10600 | 90.24 | 180.45 | 6290.02 | -4225.37 | -519.54
| 10700 | 90.24 | 180.45 | 6289.6 | -4325.37 | -520.32
| 10800 | 90.24 | 180.45 | 6289.17 | -4425.37 | -521.1
| 10900 | 90.24 | 180.45 | 6288.75 | -4525.36 | -521.89
| 11000 | 90.24 | 180.45 | 6288.32 | -4625.36 | -522.67
| 11100 | 90.24 | 180.45 | 6287.89 | -4725.35 | -523.46
| 11200 | 90.24 | 180.45 | 6287.47 | -4825.35 | -524.24
| 11300 | 90.24 | 180.45 | 6287.04 | -4925.35 | -525.02
| 11400 | 90.24 | 180.45 | 6286.62 | -5025.34 | -525.81
| 11500 | 90.24 | 180.45 | 6286.19 | -5125.34 | -526.59
| 11600 | 90.24 | 180.45 | 6285.76 | -5225.33 | -527.38
| 11700 | 90.24 | 180.45 | 6285.34 | -5325.33 | -528.16
| 11800 | 90.24 | 180.45 | 6284.91 | -5425.33 | -528.94
| 11900 | 90.24 | 180.45 | 6284.49 | -5525.32 | -529.73
| 12000 | 90.24 | 180.45 | 6284.06 | -5625.32 | -530.51
| 12100 | 90.24 | 180.45 | 6283.63 | -5725.32 | -531.3
| 12200 | 90.24 | 180.45 | 6283.21 | -5825.31 | -532.08
| 12300 | 90.24 | 180.45 | 6282.78 | -5925.31 | -532.86
| 12400 | 90.24 | 180.45 | 6282.36 | -6025.3 | -533.65
| 12500 | 90.24 | 180.45 | 6281.93 | -6125.3 | -534.43
| 12600 | 90.24 | 180.45 | 6281.51 | -6225.3 | -535.22
| 12700 | 90.24 | 180.45 | 6281.08 | -6325.29 | -536
| 12800 | 90.24 | 180.45 | 6280.65 | -6425.29 | -536.78
| 12900 | 90.24 | 180.45 | 6280.23 | -6525.28 | -537.57
| 13000 | 90.24 | 180.45 | 6279.8 | -6625.28 | -538.35
| 13100 | 90.24 | 180.45 | 6279.38 | -6725.28 | -539.14
| 13200 | 90.24 | 180.45 | 6278.95 | -6825.27 | -539.92
| 13300 | 90.24 | 180.45 | 6278.52 | -6925.27 | -540.7
| 13400 | 90.24 | 180.45 | 6278.1 | -7025.26 | -541.49
| 13500 | 90.24 | 180.45 | 6277.67 | -7125.26 | -542.27
| 13600 | 90.24 | 180.45 | 6277.25 | -7225.26 | -543.05
| 13700 | 90.24 | 180.45 | 6276.82 | -7325.25 | -543.84
| 13800 | 90.24 | 180.45 | 6276.39 | -7425.25 | -544.62
| 13900 | 90.24 | 180.45 | 6275.97 | -7525.24 | -545.41
| 14000 | 90.24 | 180.45 | 6275.54 | -7625.24 | -546.19
| 14100 | 90.24 | 180.45 | 6275.12 | -7725.24 | -546.97
| 14200 | 90.24 | 180.45 | 6274.69 | -7825.23 | -547.76
| 14300 | 90.24 | 180.45 | 6274.26 | -7925.23 | -548.54
| 14400 | 90.24 | 180.45 | 6273.84 | -8025.22 | -549.33
| 14500 | 90.24 | 180.45 | 6273.41 | -8125.22 | -550.11
| 14600 | 90.24 | 180.45 | 6272.99 | -8225.22 | -550.89
| 14700 | 90.24 | 180.45 | 6272.56 | -8325.21 | -551.68
| 14800 | 90.24 | 180.45 | 6272.13 | -8425.21 | -552.46
| 14900 | 90.24 | 180.45 | 6271.71 | -8525.2 | -553.25
| 15000 | 90.24 | 180.45 | 6271.28 | -8625.2 | -554.03
| 15100 | 90.24 | 180.45 | 6270.86 | -8725.2 | -554.81
| 15200 | 90.24 | 180.45 | 6270.43 | -8825.19 | -555.6
| 15300 | 90.24 | 180.45 | 6270.01 | -8925.19 | -556.38
| 15400 | 90.24 | 180.45 | 6269.58 | -9025.18 | -557.17
| 15500 | 90.24 | 180.45 | 6269.15 | -9125.18 | -557.95
| 15600 | 90.24 | 180.45 | 6268.73 | -9225.18 | -558.73
| 15700 | 90.24 | 180.45 | 6268.3 | -9325.17 | -559.52
| 15800 | 90.24 | 180.45 | 6267.88 | -9425.17 | -560.3
| 15900 | 90.24 | 180.45 | 6267.45 | -9525.16 | -561.09
| 16000 | 90.24 | 180.45 | 6267.02 | -9625.16 | -561.87
| 16005.6 | 90.24 | 180.45 | 6267 | -9630.76 | -561.91

## Lookup (hidden)
North Reference | RetunValue | Grid Type | ReturnValue | Deviation Indicator | ReturnValue
| 2 |  | 0 |  | 4
True |  | SPCS-Colorado Central-NAD27 |  | Directional
Grid |  | SPCS-Colorado Central-NAD83 |  | High Angle
|  | SPCS-Colorado North-NAD27 |  | Horizontal
SPCS-Colorado North-NAD83
SPCS-Colorado South-NAD27
SPCS-Colorado South-NAD83
UTM-Zone 12 NAD27
UTM-Zone 12 NAD83
UTM-Zone 13 NAD27
UTM-Zone 13 NAD83