## Data
Header Information | measured depth (ft) | inclination (°) | azimuth (°) | true vertical depth (ft) | northing +N/-S (ft) | easting +E/-W (ft)
Operator Name | 100 | 0 | 0 | 100 | 0 | 0
Bill Barrett Corp | 200 | 0 | 0 | 200 | 0 | 0
Operator Number | 300 | 0 | 0 | 300 | 0 | 0
10071 | 400 | 0 | 0 | 400 | 0 | 0
Well Name and Number | 500 | 0 | 0 | 500 | 0 | 0
Ruh 6-62-11-0659B2 | 600 | 0 | 0 | 600 | 0 | 0
API Number (if available) | 700 | 0 | 0 | 700 | 0 | 0
05-123-39314 | 800 | 0 | 0 | 800 | 0 | 0
Location: QQ SEC TWP RGE | 900 | 2 | 7.11 | 899.98 | 1.73 | 0.22
NWNE Sec. 11 T6N-R62W | 944.69 | 2.89 | 7.11 | 944.63 | 3.62 | 0.45
Citing Type: Planned or Actual | 1000 | 2.89 | 7.11 | 999.87 | 6.4 | 0.8
Planned | 1100 | 2.89 | 7.11 | 1099.74 | 11.41 | 1.42
Deviation Indicator | 1200 | 2.89 | 7.11 | 1199.61 | 16.41 | 2.05
Horizontal | 1300 | 2.89 | 7.11 | 1299.49 | 21.42 | 2.67
North Reference | 1400 | 2.89 | 7.11 | 1399.36 | 26.43 | 3.3
True | 1500 | 2.89 | 7.11 | 1499.23 | 31.44 | 3.92
Grid Type | 1600 | 2.89 | 7.11 | 1599.1 | 36.45 | 4.55
#VALUE! | 1700 | 2.89 | 7.11 | 1698.98 | 41.46 | 5.17
| 1800 | 2.89 | 7.11 | 1798.85 | 46.47 | 5.8
| 1900 | 2.89 | 7.11 | 1898.72 | 51.48 | 6.42
| 2000 | 2.89 | 7.11 | 1998.59 | 56.49 | 7.05
| 2100 | 2.89 | 7.11 | 2098.47 | 61.5 | 7.67
| 2200 | 2.89 | 7.11 | 2198.34 | 66.51 | 8.3
| 2300 | 2.89 | 7.11 | 2298.21 | 71.52 | 8.92
| 2400 | 2.89 | 7.11 | 2398.08 | 76.53 | 9.55
| 2500 | 2.89 | 7.11 | 2497.96 | 81.54 | 10.17
| 2600 | 2.89 | 7.11 | 2597.83 | 86.55 | 10.8
| 2700 | 2.89 | 7.11 | 2697.7 | 91.56 | 11.42
| 2800 | 2.89 | 7.11 | 2797.57 | 96.57 | 12.05
| 2900 | 2.89 | 7.11 | 2897.45 | 101.58 | 12.67
| 3000 | 2.89 | 7.11 | 2997.32 | 106.59 | 13.3
| 3100 | 2.89 | 7.11 | 3097.19 | 111.6 | 13.92
| 3200 | 2.89 | 7.11 | 3197.06 | 116.61 | 14.55
| 3300 | 2.89 | 7.11 | 3296.94 | 121.62 | 15.17
| 3400 | 2.89 | 7.11 | 3396.81 | 126.62 | 15.8
| 3500 | 2.89 | 7.11 | 3496.68 | 131.63 | 16.42
| 3600 | 2.89 | 7.11 | 3596.55 | 136.64 | 17.05
| 3700 | 2.89 | 7.11 | 3696.43 | 141.65 | 17.67
| 3800 | 2.89 | 7.11 | 3796.3 | 146.66 | 18.3
| 3900 | 2.89 | 7.11 | 3896.17 | 151.67 | 18.93
| 4000 | 2.89 | 7.11 | 3996.04 | 156.68 | 19.55
| 4100 | 2.89 | 7.11 | 4095.92 | 161.69 | 20.18
| 4200 | 2.89 | 7.11 | 4195.79 | 166.7 | 20.8
| 4300 | 2.89 | 7.11 | 4295.66 | 171.71 | 21.43
| 4400 | 2.89 | 7.11 | 4395.53 | 176.72 | 22.05
| 4500 | 2.89 | 7.11 | 4495.41 | 181.73 | 22.68
| 4600 | 2.89 | 7.11 | 4595.28 | 186.74 | 23.3
| 4700 | 2.89 | 7.11 | 4695.15 | 191.75 | 23.93
| 4800 | 2.89 | 7.11 | 4795.02 | 196.76 | 24.55
| 4900 | 2.89 | 7.11 | 4894.89 | 201.77 | 25.18
| 5000 | 2.89 | 7.11 | 4994.77 | 206.78 | 25.8
| 5100 | 2.89 | 7.11 | 5094.64 | 211.79 | 26.43
| 5200 | 2.89 | 7.11 | 5194.51 | 216.8 | 27.05
| 5300 | 2.89 | 7.11 | 5294.38 | 221.81 | 27.68
| 5361.07 | 2.89 | 7.11 | 5355.37 | 224.87 | 28.06
| 5400 | 2.12 | 7.11 | 5394.27 | 226.55 | 28.27
| 5500 | 0.12 | 7.11 | 5494.25 | 228.48 | 28.51
| 5505.75 | 0 | 0 | 5500 | 228.49 | 28.51
| 5600 | 0 | 0 | 5594.25 | 228.49 | 28.51
| 5700 | 0 | 0 | 5694.25 | 228.49 | 28.51
| 5800 | 0 | 0 | 5794.25 | 228.49 | 28.51
| 5900 | 0 | 0 | 5894.25 | 228.49 | 28.51
| 5931.29 | 0 | 0 | 5925.54 | 228.49 | 28.51
| 6000 | 8.24 | 180.45 | 5994.01 | 223.56 | 28.47
| 6100 | 20.24 | 180.45 | 6090.76 | 198.99 | 28.28
| 6200 | 32.24 | 180.45 | 6180.28 | 154.86 | 27.93
| 6300 | 44.24 | 180.45 | 6258.68 | 93.07 | 27.45
| 6400 | 56.24 | 180.45 | 6322.51 | 16.33 | 26.85
| 6500 | 68.24 | 180.45 | 6369 | -72 | 26.16
| 6600 | 80.24 | 180.45 | 6396.1 | -168.06 | 25.4
| 6683.33 | 90.24 | 180.45 | 6403 | -251 | 24.75
| 6700 | 90.24 | 180.45 | 6402.93 | -267.67 | 24.62
| 6800 | 90.24 | 180.45 | 6402.5 | -367.66 | 23.84
| 6900 | 90.24 | 180.45 | 6402.08 | -467.66 | 23.06
| 7000 | 90.24 | 180.45 | 6401.65 | -567.65 | 22.27
| 7100 | 90.24 | 180.45 | 6401.22 | -667.65 | 21.49
| 7200 | 90.24 | 180.45 | 6400.8 | -767.65 | 20.7
| 7300 | 90.24 | 180.45 | 6400.37 | -867.64 | 19.92
| 7400 | 90.24 | 180.45 | 6399.94 | -967.64 | 19.14
| 7500 | 90.24 | 180.45 | 6399.51 | -1067.63 | 18.35
| 7600 | 90.24 | 180.45 | 6399.09 | -1167.63 | 17.57
| 7700 | 90.24 | 180.45 | 6398.66 | -1267.63 | 16.79
| 7800 | 90.24 | 180.45 | 6398.23 | -1367.62 | 16
| 7900 | 90.24 | 180.45 | 6397.81 | -1467.62 | 15.22
| 8000 | 90.24 | 180.45 | 6397.38 | -1567.61 | 14.44
| 8100 | 90.24 | 180.45 | 6396.95 | -1667.61 | 13.65
| 8200 | 90.24 | 180.45 | 6396.53 | -1767.61 | 12.87
| 8300 | 90.24 | 180.45 | 6396.1 | -1867.6 | 12.09
| 8400 | 90.24 | 180.45 | 6395.67 | -1967.6 | 11.3
| 8500 | 90.24 | 180.45 | 6395.25 | -2067.59 | 10.52
| 8600 | 90.24 | 180.45 | 6394.82 | -2167.59 | 9.74
| 8700 | 90.24 | 180.45 | 6394.39 | -2267.59 | 8.95
| 8800 | 90.24 | 180.45 | 6393.97 | -2367.58 | 8.17
| 8900 | 90.24 | 180.45 | 6393.54 | -2467.58 | 7.38
| 9000 | 90.24 | 180.45 | 6393.11 | -2567.57 | 6.6
| 9100 | 90.24 | 180.45 | 6392.69 | -2667.57 | 5.82
| 9200 | 90.24 | 180.45 | 6392.26 | -2767.57 | 5.03
| 9300 | 90.24 | 180.45 | 6391.83 | -2867.56 | 4.25
| 9400 | 90.24 | 180.45 | 6391.41 | -2967.56 | 3.47
| 9500 | 90.24 | 180.45 | 6390.98 | -3067.55 | 2.68
| 9600 | 90.24 | 180.45 | 6390.55 | -3167.55 | 1.9
| 9700 | 90.24 | 180.45 | 6390.13 | -3267.55 | 1.12
| 9800 | 90.24 | 180.45 | 6389.7 | -3367.54 | 0.33
| 9900 | 90.24 | 180.45 | 6389.27 | -3467.54 | -0.45
| 10000 | 90.24 | 180.45 | 6388.84 | -3567.53 | -1.23
| 10100 | 90.24 | 180.45 | 6388.42 | -3667.53 | -2.02
| 10200 | 90.24 | 180.45 | 6387.99 | -3767.53 | -2.8
| 10300 | 90.24 | 180.45 | 6387.56 | -3867.52 | -3.58
| 10400 | 90.24 | 180.45 | 6387.14 | -3967.52 | -4.37
| 10500 | 90.24 | 180.45 | 6386.71 | -4067.51 | -5.15
| 10600 | 90.24 | 180.45 | 6386.28 | -4167.51 | -5.94
| 10700 | 90.24 | 180.45 | 6385.86 | -4267.51 | -6.72
| 10800 | 90.24 | 180.45 | 6385.43 | -4367.5 | -7.5
| 10900 | 90.24 | 180.45 | 6385 | -4467.5 | -8.29
| 11000 | 90.24 | 180.45 | 6384.58 | -4567.49 | -9.07
| 11100 | 90.24 | 180.45 | 6384.15 | -4667.49 | -9.85
| 11200 | 90.24 | 180.45 | 6383.72 | -4767.49 | -10.64
| 11300 | 90.24 | 180.45 | 6383.3 | -4867.48 | -11.42
| 11400 | 90.24 | 180.45 | 6382.87 | -4967.48 | -12.2
| 11500 | 90.24 | 180.45 | 6382.44 | -5067.47 | -12.99
| 11600 | 90.24 | 180.45 | 6382.02 | -5167.47 | -13.77
| 11700 | 90.24 | 180.45 | 6381.59 | -5267.47 | -14.55
| 11800 | 90.24 | 180.45 | 6381.16 | -5367.46 | -15.34
| 11900 | 90.24 | 180.45 | 6380.74 | -5467.46 | -16.12
| 12000 | 90.24 | 180.45 | 6380.31 | -5567.45 | -16.9
| 12100 | 90.24 | 180.45 | 6379.88 | -5667.45 | -17.69
| 12200 | 90.24 | 180.45 | 6379.46 | -5767.45 | -18.47
| 12300 | 90.24 | 180.45 | 6379.03 | -5867.44 | -19.26
| 12400 | 90.24 | 180.45 | 6378.6 | -5967.44 | -20.04
| 12500 | 90.24 | 180.45 | 6378.17 | -6067.43 | -20.82
| 12600 | 90.24 | 180.45 | 6377.75 | -6167.43 | -21.61
| 12700 | 90.24 | 180.45 | 6377.32 | -6267.43 | -22.39
| 12800 | 90.24 | 180.45 | 6376.89 | -6367.42 | -23.17
| 12900 | 90.24 | 180.45 | 6376.47 | -6467.42 | -23.96
| 13000 | 90.24 | 180.45 | 6376.04 | -6567.41 | -24.74
| 13100 | 90.24 | 180.45 | 6375.61 | -6667.41 | -25.52
| 13200 | 90.24 | 180.45 | 6375.19 | -6767.41 | -26.31
| 13300 | 90.24 | 180.45 | 6374.76 | -6867.4 | -27.09
| 13400 | 90.24 | 180.45 | 6374.33 | -6967.4 | -27.87
| 13500 | 90.24 | 180.45 | 6373.91 | -7067.39 | -28.66
| 13600 | 90.24 | 180.45 | 6373.48 | -7167.39 | -29.44
| 13700 | 90.24 | 180.45 | 6373.05 | -7267.39 | -30.22
| 13800 | 90.24 | 180.45 | 6372.63 | -7367.38 | -31.01
| 13900 | 90.24 | 180.45 | 6372.2 | -7467.38 | -31.79
| 14000 | 90.24 | 180.45 | 6371.77 | -7567.37 | -32.58
| 14100 | 90.24 | 180.45 | 6371.35 | -7667.37 | -33.36
| 14200 | 90.24 | 180.45 | 6370.92 | -7767.37 | -34.14
| 14300 | 90.24 | 180.45 | 6370.49 | -7867.36 | -34.93
| 14400 | 90.24 | 180.45 | 6370.07 | -7967.36 | -35.71
| 14500 | 90.24 | 180.45 | 6369.64 | -8067.35 | -36.49
| 14600 | 90.24 | 180.45 | 6369.21 | -8167.35 | -37.28
| 14700 | 90.24 | 180.45 | 6368.79 | -8267.35 | -38.06
| 14800 | 90.24 | 180.45 | 6368.36 | -8367.34 | -38.84
| 14900 | 90.24 | 180.45 | 6367.93 | -8467.34 | -39.63
| 15000 | 90.24 | 180.45 | 6367.5 | -8567.33 | -40.41
| 15100 | 90.24 | 180.45 | 6367.08 | -8667.33 | -41.19
| 15200 | 90.24 | 180.45 | 6366.65 | -8767.33 | -41.98
| 15300 | 90.24 | 180.45 | 6366.22 | -8867.32 | -42.76
| 15400 | 90.24 | 180.45 | 6365.8 | -8967.32 | -43.54
| 15500 | 90.24 | 180.45 | 6365.37 | -9067.31 | -44.33
| 15600 | 90.24 | 180.45 | 6364.94 | -9167.31 | -45.11
| 15700 | 90.24 | 180.45 | 6364.52 | -9267.31 | -45.9
| 15800 | 90.24 | 180.45 | 6364.09 | -9367.3 | -46.68
| 15900 | 90.24 | 180.45 | 6363.66 | -9467.3 | -47.46
| 16000 | 90.24 | 180.45 | 6363.24 | -9567.29 | -48.25
| 16055.46 | 90.24 | 180.45 | 6363 | -9622.75 | -48.68

## Lookup (hidden)
North Reference | RetunValue | Grid Type | ReturnValue | Deviation Indicator | ReturnValue
| 2 |  | 0 |  | 4
True |  | SPCS-Colorado Central-NAD27 |  | Directional
Grid |  | SPCS-Colorado Central-NAD83 |  | High Angle
|  | SPCS-Colorado North-NAD27 |  | Horizontal
SPCS-Colorado North-NAD83
SPCS-Colorado South-NAD27
SPCS-Colorado South-NAD83
UTM-Zone 12 NAD27
UTM-Zone 12 NAD83
UTM-Zone 13 NAD27
UTM-Zone 13 NAD83