## Data
Header Information | measured depth (ft) | inclination (°) | azimuth (°) | true vertical depth (ft) | northing +N/-S (ft) | easting +E/-W (ft)
Operator Name | 113 | 1.5 | 199.42 | 112.99 | -1.39 | -0.49
WPX Energy Rocky Mountain, LLC | 173 | 3.43 | 211.2 | 172.93 | -3.67 | -1.68
Operator Number | 264 | 7.48 | 217.53 | 263.5 | -10.7 | -6.7
96850 | 335 | 9.17 | 210.65 | 333.75 | -19.23 | -12.4
Well Name and Number | 426 | 11.61 | 209.81 | 423.25 | -33.42 | -20.65
RU 43-8 | 517 | 14.98 | 208.4 | 511.8 | -51.71 | -30.8
API Number (if available) | 607 | 18.46 | 210.87 | 597.98 | -74.18 | -43.65
05-045-22526 | 698 | 21.95 | 211.62 | 683.37 | -101.04 | -59.96
Location: QQ SEC TWP RGE | 788 | 25.71 | 210.36 | 765.68 | -132.22 | -78.66
Sec. 9 T7S R96W | 879 | 28.93 | 211.13 | 846.52 | -168.1 | -100.02
Citing Type: Planned or Actual | 971 | 32.6 | 209.18 | 925.56 | -208.8 | -123.61
Actual | 1065 | 36.55 | 209.54 | 1002.95 | -255.28 | -149.77
Deviation Indicator | 1159 | 39.7 | 209.27 | 1076.88 | -305.84 | -178.25
Directional | 1254 | 42.41 | 208.8 | 1148.51 | -360.39 | -208.53
North Reference | 1342 | 43.88 | 208.23 | 1212.72 | -413.26 | -237.25
True | 1438 | 44.86 | 206.9 | 1281.35 | -472.78 | -268.31
Grid Type | 1532 | 43.91 | 208.68 | 1348.52 | -530.94 | -298.95
#VALUE! | 1626 | 43.55 | 210.15 | 1416.45 | -587.54 | -330.86
| 1721 | 43.72 | 210.14 | 1485.21 | -644.23 | -363.79
| 1815 | 43.68 | 210.44 | 1553.17 | -700.31 | -396.54
| 1910 | 43.58 | 210.42 | 1621.93 | -756.83 | -429.74
| 2004 | 42.64 | 209.84 | 1690.55 | -812.39 | -461.99
| 2098 | 42.86 | 211.05 | 1759.58 | -867.39 | -494.32
| 2192 | 42.4 | 210.45 | 1828.74 | -922.1 | -526.87
| 2287 | 41.55 | 209.29 | 1899.37 | -977.19 | -558.52
| 2381 | 42.11 | 210.03 | 1969.41 | -1031.67 | -589.54
| 2475 | 41.81 | 209.96 | 2039.31 | -1086.1 | -620.96
| 2569 | 39.97 | 209.99 | 2110.37 | -1139.4 | -651.7
| 2663 | 40.29 | 211.13 | 2182.24 | -1191.57 | -682.51
| 2757 | 39.97 | 211.62 | 2254.11 | -1243.29 | -714.05
| 2851 | 39.26 | 211.94 | 2326.52 | -1294.25 | -745.62
| 2946 | 36.72 | 212.67 | 2401.39 | -1343.67 | -776.85
| 3040 | 35.41 | 211.5 | 2477.37 | -1390.55 | -806.25
| 3135 | 34.72 | 210.72 | 2555.13 | -1437.27 | -834.46
| 3229 | 34.04 | 209.56 | 2632.71 | -1483.17 | -861.11
| 3323 | 33.51 | 209.83 | 2710.84 | -1528.57 | -887
| 3417 | 31.54 | 210.86 | 2790.1 | -1572.19 | -912.52
| 3512 | 31.55 | 211.11 | 2871.06 | -1614.8 | -938.1
| 3606 | 29.46 | 211.57 | 2952.04 | -1655.55 | -962.92
| 3701 | 28.62 | 212.06 | 3035.1 | -1694.74 | -987.22
| 3795 | 26.55 | 212.45 | 3118.41 | -1731.55 | -1010.45
| 3890 | 24.5 | 210.1 | 3204.13 | -1766.51 | -1031.72
| 3984 | 23.15 | 208.78 | 3290.12 | -1799.57 | -1050.39
| 4079 | 21.56 | 209.02 | 3377.98 | -1831.2 | -1067.85
| 4173 | 19.81 | 209.39 | 3465.92 | -1860.19 | -1084.05
| 4268 | 17.93 | 209.08 | 3555.81 | -1887 | -1099.06
| 4362 | 16.27 | 207.44 | 3645.65 | -1911.33 | -1112.16
| 4456 | 15.1 | 204.37 | 3736.15 | -1934.17 | -1123.28
| 4551 | 13.66 | 203.43 | 3828.17 | -1955.73 | -1132.85
| 4645 | 12.13 | 207.26 | 3919.8 | -1974.7 | -1141.78
| 4739 | 10.97 | 202.99 | 4011.9 | -1991.71 | -1149.8
| 4834 | 8.97 | 207.68 | 4105.46 | -2006.59 | -1156.77
| 4928 | 7.4 | 207.62 | 4198.5 | -2018.45 | -1162.98
| 5023 | 5.42 | 208.59 | 4292.9 | -2027.81 | -1167.97
| 5117 | 3.78 | 206.56 | 4386.59 | -2034.48 | -1171.48
| 5212 | 1.9 | 209.76 | 4481.47 | -2038.65 | -1173.66
| 5306 | 0.26 | 337.34 | 4575.46 | -2039.8 | -1174.52
| 5400 | 0.51 | 25.14 | 4669.45 | -2039.23 | -1174.42
| 5494 | 0.31 | 39.15 | 4763.45 | -2038.65 | -1174.08
| 5589 | 0.22 | 120.26 | 4858.45 | -2038.55 | -1173.76
| 5683 | 0.53 | 179.73 | 4952.45 | -2039.07 | -1173.6
| 5777 | 0.78 | 200.03 | 5046.44 | -2040.11 | -1173.82
| 5871 | 1.11 | 205.62 | 5140.43 | -2041.53 | -1174.43
| 5966 | 1.52 | 214.1 | 5235.4 | -2043.4 | -1175.54
| 6060 | 1.29 | 204.95 | 5329.38 | -2045.39 | -1176.68
| 6155 | 1.67 | 197.77 | 5424.34 | -2047.68 | -1177.56
| 6249 | 1.97 | 203.54 | 5518.3 | -2050.47 | -1178.62
| 6343 | 2.33 | 213.84 | 5612.23 | -2053.54 | -1180.33
| 6438 | 2.06 | 223.27 | 5707.16 | -2056.38 | -1182.58
| 6532 | 1.82 | 225.87 | 5801.11 | -2058.65 | -1184.81
| 6626 | 1.68 | 235.72 | 5895.06 | -2060.47 | -1187.02
| 6721 | 1.72 | 240.19 | 5990.02 | -2061.96 | -1189.4
| 6815 | 2.02 | 240.4 | 6083.97 | -2063.48 | -1192.07
| 6909 | 2.81 | 235.83 | 6177.89 | -2065.59 | -1195.41
| 7003 | 4.04 | 224.31 | 6271.72 | -2069.26 | -1199.63
| 7098 | 4.52 | 220.82 | 6366.45 | -2074.48 | -1204.42
| 7186 | 4.66 | 223.52 | 6454.17 | -2079.7 | -1209.15
| 7247 | 4.66 | 223.52 | 6514.97 | -2083.29 | -1212.56

## Lookup (hidden)
North Reference | RetunValue | Grid Type | ReturnValue | Deviation Indicator | ReturnValue
| 2 |  | 0 |  | 2
True |  | SPCS-Colorado Central-NAD27 |  | Directional
Grid |  | SPCS-Colorado Central-NAD83 |  | High Angle
|  | SPCS-Colorado North-NAD27 |  | Horizontal
SPCS-Colorado North-NAD83
SPCS-Colorado South-NAD27
SPCS-Colorado South-NAD83
UTM-Zone 12 NAD27
UTM-Zone 12 NAD83
UTM-Zone 13 NAD27
UTM-Zone 13 NAD83