## Data
Header Information | measured depth (ft) | inclination (°) | azimuth (°) | true vertical depth (ft) | northing +N/-S (ft) | easting +E/-W (ft)
Operator Name | 0 | 0 | 0 | 0 | 0 | 0
TEP Rocky Mountain LLC | 100 | 0 | 0 | 100 | 0 | 0
Operator Number | 200 | 1.2 | 355.73 | 200 | 0.63 | -0.05
96850 | 300 | 3.2 | 355.73 | 299.92 | 4.45 | -0.33
Well Name and Number | 400 | 5.2 | 355.73 | 399.64 | 11.76 | -0.88
CHEVRON TR 343-27-597 | 500 | 7.2 | 355.73 | 499.05 | 22.53 | -1.68
API Number (if available) | 600 | 9.2 | 355.73 | 598.03 | 36.75 | -2.74
| 700 | 11.2 | 355.73 | 696.44 | 54.41 | -4.06
Location: QQ SEC TWP RGE | 800 | 13.2 | 355.73 | 794.18 | 75.48 | -5.63
SESE, Sec. 27 T5S, R97W | 900 | 15.2 | 355.73 | 891.12 | 99.94 | -7.46
Citing Type: Planned or Actual | 1000 | 17.2 | 355.73 | 987.14 | 127.76 | -9.53
Actual | 1100 | 19.2 | 355.73 | 1082.13 | 158.91 | -11.86
Deviation Indicator | 1200 | 21.2 | 355.73 | 1175.98 | 193.34 | -14.42
Directional | 1300 | 23.13 | 355.73 | 1268.56 | 231.02 | -17.24
North Reference | 1400 | 23.13 | 355.73 | 1360.53 | 270.18 | -20.16
True | 1500 | 23.13 | 355.73 | 1452.49 | 309.35 | -23.08
Grid Type | 1600 | 23.13 | 355.73 | 1544.45 | 348.52 | -26
#VALUE! | 1700 | 23.13 | 355.73 | 1636.42 | 387.68 | -28.92
| 1800 | 23.13 | 355.73 | 1728.38 | 426.85 | -31.85
| 1900 | 23.13 | 355.73 | 1820.35 | 466.02 | -34.77
| 2000 | 23.13 | 355.73 | 1912.31 | 505.18 | -37.69
| 2100 | 23.13 | 355.73 | 2004.28 | 544.35 | -40.61
| 2200 | 23.13 | 355.73 | 2096.24 | 583.52 | -43.53
| 2300 | 23.13 | 355.73 | 2188.2 | 622.68 | -46.46
| 2400 | 23.13 | 355.73 | 2280.17 | 661.85 | -49.38
| 2500 | 23.13 | 355.73 | 2372.13 | 701.02 | -52.3
| 2600 | 23.13 | 355.73 | 2464.1 | 740.18 | -55.22
| 2700 | 23.13 | 355.73 | 2556.06 | 779.35 | -58.14
| 2800 | 23.13 | 355.73 | 2648.03 | 818.52 | -61.07
| 2900 | 23.13 | 355.73 | 2739.99 | 857.68 | -63.99
| 3000 | 23.13 | 355.73 | 2831.95 | 896.85 | -66.91
| 3100 | 23.13 | 355.73 | 2923.92 | 936.02 | -69.83
| 3200 | 23.13 | 355.73 | 3015.88 | 975.18 | -72.76
| 3300 | 23.13 | 355.73 | 3107.85 | 1014.35 | -75.68
| 3400 | 23.13 | 355.73 | 3199.81 | 1053.52 | -78.6
| 3500 | 23.13 | 355.73 | 3291.78 | 1092.68 | -81.52
| 3600 | 23.13 | 355.73 | 3383.74 | 1131.85 | -84.44
| 3700 | 23.13 | 355.73 | 3475.7 | 1171.02 | -87.37
| 3800 | 23.13 | 355.73 | 3567.67 | 1210.18 | -90.29
| 3900 | 23.13 | 355.73 | 3659.63 | 1249.35 | -93.21
| 4000 | 23.13 | 355.73 | 3751.6 | 1288.52 | -96.13
| 4100 | 23.13 | 355.73 | 3843.56 | 1327.68 | -99.05
| 4200 | 23.13 | 355.73 | 3935.53 | 1366.85 | -101.98
| 4300 | 23.13 | 355.73 | 4027.49 | 1406.02 | -104.9
| 4400 | 23.13 | 355.73 | 4119.45 | 1445.18 | -107.82
| 4500 | 23.13 | 355.73 | 4211.42 | 1484.35 | -110.74
| 4600 | 23.13 | 355.73 | 4303.38 | 1523.52 | -113.66
| 4700 | 23.13 | 355.73 | 4395.35 | 1562.68 | -116.59
| 4800 | 23.13 | 355.73 | 4487.31 | 1601.85 | -119.51
| 4900 | 23.13 | 355.73 | 4579.28 | 1641.02 | -122.43
| 5000 | 23.13 | 355.73 | 4671.24 | 1680.18 | -125.35
| 5100 | 23.13 | 355.73 | 4763.2 | 1719.35 | -128.28
| 5200 | 23.13 | 355.73 | 4855.17 | 1758.52 | -131.2
| 5300 | 21.75 | 355.73 | 4947.45 | 1796.92 | -134.06
| 5400 | 19.75 | 355.73 | 5040.96 | 1832.25 | -136.7
| 5500 | 17.75 | 355.73 | 5135.65 | 1864.3 | -139.09
| 5600 | 15.75 | 355.73 | 5231.4 | 1893.04 | -141.23
| 5700 | 13.75 | 355.73 | 5328.1 | 1918.43 | -143.13
| 5800 | 11.75 | 355.73 | 5425.63 | 1940.43 | -144.77
| 5900 | 9.75 | 355.73 | 5523.87 | 1959.03 | -146.16
| 6000 | 7.75 | 355.73 | 5622.7 | 1974.2 | -147.29
| 6100 | 5.75 | 355.73 | 5722 | 1985.92 | -148.16
| 6200 | 3.75 | 355.73 | 5821.66 | 1994.18 | -148.78
| 6300 | 1.75 | 355.73 | 5921.54 | 1998.96 | -149.14
| 6400 | 0 | 0 | 6021.52 | 2000.29 | -149.24
| 6500 | 0 | 0 | 6121.52 | 2000.29 | -149.24
| 6600 | 0 | 0 | 6221.52 | 2000.29 | -149.24
| 6700 | 0 | 0 | 6321.52 | 2000.29 | -149.24
| 6800 | 0 | 0 | 6421.52 | 2000.29 | -149.24
| 6900 | 0 | 0 | 6521.52 | 2000.29 | -149.24
| 7000 | 0 | 0 | 6621.52 | 2000.29 | -149.24
| 7100 | 0 | 0 | 6721.52 | 2000.29 | -149.24
| 7200 | 0 | 0 | 6821.52 | 2000.29 | -149.24
| 7300 | 0 | 0 | 6921.52 | 2000.29 | -149.24
| 7400 | 0 | 0 | 7021.52 | 2000.29 | -149.24
| 7500 | 0 | 0 | 7121.52 | 2000.29 | -149.24
| 7600 | 0 | 0 | 7221.52 | 2000.29 | -149.24
| 7700 | 0 | 0 | 7321.52 | 2000.29 | -149.24
| 7800 | 0 | 0 | 7421.52 | 2000.29 | -149.24
| 7900 | 0 | 0 | 7521.52 | 2000.29 | -149.24
| 8000 | 0 | 0 | 7621.52 | 2000.29 | -149.24
| 8100 | 0 | 0 | 7721.52 | 2000.29 | -149.24
| 8200 | 0 | 0 | 7821.52 | 2000.29 | -149.24
| 8300 | 0 | 0 | 7921.52 | 2000.29 | -149.24
| 8400 | 0 | 0 | 8021.52 | 2000.29 | -149.24
| 8500 | 0 | 0 | 8121.52 | 2000.29 | -149.24
| 8600 | 0 | 0 | 8221.52 | 2000.29 | -149.24
| 8700 | 0 | 0 | 8321.52 | 2000.29 | -149.24
| 8800 | 0 | 0 | 8421.52 | 2000.29 | -149.24
| 8900 | 0 | 0 | 8521.52 | 2000.29 | -149.24
| 9000 | 0 | 0 | 8621.52 | 2000.29 | -149.24
| 9100 | 0 | 0 | 8721.52 | 2000.29 | -149.24
| 9200 | 0 | 0 | 8821.52 | 2000.29 | -149.24
| 9300 | 0 | 0 | 8921.52 | 2000.29 | -149.24
| 9400 | 0 | 0 | 9021.52 | 2000.29 | -149.24
| 9500 | 0 | 0 | 9121.52 | 2000.29 | -149.24
| 9600 | 0 | 0 | 9221.52 | 2000.29 | -149.24
| 9700 | 0 | 0 | 9321.52 | 2000.29 | -149.24
| 9800 | 0 | 0 | 9421.52 | 2000.29 | -149.24
| 9900 | 0 | 0 | 9521.52 | 2000.29 | -149.24
| 10000 | 0 | 0 | 9621.52 | 2000.29 | -149.24
| 10100 | 0 | 0 | 9721.52 | 2000.29 | -149.24
| 10106.48 | 0 | 0 | 9728 | 2000.29 | -149.24

## Lookup (hidden)
North Reference | RetunValue | Grid Type | ReturnValue | Deviation Indicator | ReturnValue
| 2 |  | 0 |  | 2
True |  | SPCS-Colorado Central-NAD27 |  | Directional
Grid |  | SPCS-Colorado Central-NAD83 |  | High Angle
|  | SPCS-Colorado North-NAD27 |  | Horizontal
SPCS-Colorado North-NAD83
SPCS-Colorado South-NAD27
SPCS-Colorado South-NAD83
UTM-Zone 12 NAD27
UTM-Zone 12 NAD83
UTM-Zone 13 NAD27
UTM-Zone 13 NAD83